## Kopā
Būvniecības koptāme
Būves nosaukums: Vircavas pirmskolas izglītības iestādes renovācija
Būves adrese: Plāksnīšu iela 2, Vircava,Vircavas pag., Jelgavas nov.
Nr. | Objekta nosaukums | Objekta izmaksas
p.k. |  | (Eur)
1 | Vircavas pirmskolas izglītības iestādes renovācija (Attiecināmās izmaksas)
2 | Vircavas pirmskolas izglītības iestādes renovācija (Neattiecināmās izmaksas)
Kopā
Pievienotās vērtības nodoklis (21% )

## Attiec.kopt
Būvniecības koptāme (Attiecināmās izmaksas)
Būves nosaukums: Vircavas pirmskolas izglītības iestādes renovācija
Būves adrese: Plāksnīšu iela2 , Vircava,Vircavas pag., Jelgavas nov.
Nr. | Objekta nosaukums | Objekta izmaksas
p.k. |  | (Eur)
1 | Vircavas pirmskolas izglītības iestādes renovācija
Kopā
Pievienotās vērtības nodoklis (21% )

## Attiec.kopsavilk
Kopsavilkuma aprēķini pa darbu veidiem vai konstruktīvajiem elementiem
(Darba veids vai konstruktīvā elementa nosaukums)
Būves nosaukums: Vircavas pirmskolas izglītības iestādes renovācija
Būves adrese: Plāksnīšu iela2 , Vircava,Vircavas pag., Jelgavas nov.
Par kopējo summu, Eur
Kopējā darbietilpība, c/st
Nr.p.k. | Kods, tāmes Nr. | Darba veids vai konstruktīvā elementa nosaukums | Tāmes izmaksa (Eur) | Tai skaitā: |  |  | Darbietilpība ( c/h)
|  |  |  | Darba alga (Eur) | Materiāli (Eur) | Mehānismi (Eur)
1 | 1 | Būvlaukuma iekārtošanas darbi
2 | 2 | Būvdarbi
3 | 3 | Elektromontāžas darbi
4 | 4 | Ūdensapgāde, kanalizācija
5 | 5 | Apkure
6 | 6 | Siltummezgls
7 | 7 | Ventilācija
Kopā
Virsizdevumi %
T.sk.darba aizsardzība
Peļņa %
Darba devēja soc.nodoklis (23,59%)
Pavisam kopā

## 1.
Lokālā tāme Nr.1
Būvlaukuma iekārtošanas darbi
Būves nosaukums: Vircavas pirmskolas izglītības iestādes renovācija
Būves adrese: Plāksnīšu iela2 , Vircava,Vircavas pag., Jelgavas nov.
Tāmes izmaksas
Nr. | Kods | Darba | Mērvie-nība | Dau-dzums | Vienības izmaksas | [5 empty] | Kopā uz visu apjomu
p.k. |  | nosaukums |  |  | laika norma (c/h) | darba samaksas likme (Eur/h) | darba alga (Eur) | materiāli (Eur) | mehā-nismi (Eur) | kopā (Eur) | darbietilpī-ba (c/h) | darba alga (Eur) | materiāli (Eur) | mehā-nismi (Eur) | kopā (Eur)
1 | 2 | 3 | 4 | 5 | 6 | 7 | 8 | 9 | 10 | 11 | 12 | 13 | 14 | 15 | 16
[10 empty] | 0 | 0 | 0 | 0 | 0 | 0
1 |  | Pārvietojamie konteinera tipa sadzīves moduļi 3gab. | mēn | 3
2 |  | Pārvietojamā konteinera tipa tualetes 1.gab ( ar apkalpošanu) | mēn | 3
3 |  | Teritorijas apgaismojuma laternas (prožektori) | gb | 1
4 |  | Ugunsdzēsības aparātu stendi teritorijā | gb | 3
5 |  | Informatīvais dēlis | gb | 1
Kopā
Materiālu, grunts apmaiņas un būvgružu transporta izdevumi
Tiešās izmaksas kopā

## 2
Lokālā tāme Nr.2
Būvdarbi
Būves nosaukums: Vircavas pirmskolas izglītības iestādes renovācija
Būves adrese: Plāksnīšu iela2 , Vircava,Vircavas pag., Jelgavas nov.
Tāmes izmaksas
Nr. | Kods | Darba | Mērvie-nība | Dau-dzums | Vienības izmaksas | [5 empty] | Kopā uz visu apjomu
p.k. |  | nosaukums |  |  | laika norma (c/h) | darba samaksas likme (Eur/h) | darba alga (Eur) | materiāli (Eur) | mehā-nismi (Eur) | kopā (Eur) | darbietilpī-ba (c/h) | darba alga (Eur) | materiāli (Eur) | mehā-nismi (Eur) | kopā (Eur)
1 | 2 | 3 | 4 | 5 | 6 | 7 | 8 | 9 | 10 | 11 | 12 | 13 | 14 | 15 | 16
|  | Fasāde | [6 empty] | 0 | 0 | 0 | 0 | 0 | 0 | 0
1 |  | Demontēt ēkas apmali vai asfaltbetona segumu | m2 | 92.88
2 |  | Atrakt un atpakaļaizbērt grunti pie pamatiem | m | 192
3 |  | Cokola apmetuma remonts, līdzināšana | m2 | 115.2
4 |  | Cokola siltināšana ar ekstrudēto putupolistirolu b=100mm, h=600mm, (λ<=0,039 W/(mK) | m2 | 115.2
5 |  | Piemūrēt parapetus b=300mm, h=200mm | m3 | 2.89
6 |  | Siltināt piemūrēto parapetu ar putu polistirolu 100mm, (λ<=0,039 W/(mK) | m2 | 14.46
7 |  | Siltināt piemūrēto parapetu ar putu polistirolu (vai akmens vati) b=50mm, (λ<=0,039 W/(mK) | m2 | 28.92
8 |  | Fasādes siltinājuma remonts ( papildus stiprināšana ar dībeļiem) | m2 | 592.7
9 |  | Cokollīstes ( termoprofils, lāsenis) montāža | m | 192
10 |  | Fasādes, cokola apmetums pa stiklšķiedras sietu | m2 | 621.5
11 |  | Fasādes, cokola dekoratīvais krāsojums | m2 | 621.5
12 |  | Ēkas apmales betonēšana, sagatavojo pamatni, izveidojot renes lietus ūdens notecei | m | 154.8
Jumts
13 |  | Demontēt ventilācijas skursteņus | gb | 9
14 |  | Demontēt parapeta skārda apšuvumu | m2 | 22
15 |  | Tīrīt , sagatavot esošo jumta segumu siltināšanai | m2 | 734.1
16 |  | Siltināt jumta segumu ar akmensvati 200mm ( veidojot jumta slīpumu), (λ<=0,039 W/(mK) | m2 | 734.1
17 |  | Siltināt jumta segumu ar akmensvati 40mm, (λ<=0,039 W/(mK) | m2 | 734.1
18 |  | Ruberoīda jumta seguma līmēšana 2 kārtas | m2 | 712.4
19 |  | Parapeta apdare ar cinkotu skārdu | m | 22
20 |  | Demontēt lietus ūdens notekrenes, notekcaurules | m | 171
21 |  | Izbūvēt karnīzes koka konstrukciju | m | 143.6
22 |  | Siltināt karnīzi ar akmens vati 50mm | m2 | 85.6
23 |  | Apšūt karnīzi ar krāsotiem apdares dēļiem | m2 | 85.6
24 |  | Montēt skārda lāseni | m | 107
25 |  | Montēt lietus ūdens notekrenes ar veidgabaliem un stiprinājumiem d 150mm | m | 107
26 |  | Montēt vertikālās lietus ūdens notekcaurules ar veidgabaliem un stiprinājumiem d 100mm | m | 88
Nojumes
27 |  | Demontēt terases jumta segumu, latojumu, lietus ūdens notekcaurules | m2 | 133
28 |  | Apšūt terases jumtu ar mitrumizturīgu saplāksni 15mm | m2 | 133
29 |  | Montēt skārda sateknes , izbūvējot kritumu uz lietus ūdens notekām | m | 27.6
30 |  | Ieklāt jaunu jumta segumu- līmēt ruberoīdu 2 kārtas | m2 | 133
31 |  | Montēt jumta kori | m | 41.4
32 |  | Montēt lietus ūdens uztveršanas piltuves 200-100mm | gb | 4
33 |  | Montēt vertikālās lietus ūdens notekcaurules ar veidgabaliem un stiprinājumiem d 100mm | m | 10.8
34 |  | Krāsot nojumes apdares dēļu apšuvumu | m2 | 98.28
35 |  | Demontēt dēļu grīdas | m2 | 81.5
36 |  | Blietētu šķembu pabērums | m3 | 14
37 |  | Betonēt , armēt terases grīdu – betons C20/25 80mm, armatūras siets 6x150x150. Slīpēt betonu. | m2 | 82
Logi, durvis
38 |  | Demontēt durvju blokus | gb | 2
39 |  | Montēt durvju blokus D-6-iekšdurvis, krāsotas , siltinātas koka ar furnitūru, durvju apmalēm 850x1810mm | kpl | 1
40 |  | Montēt durvju blokus D-7-iekšdurvis, krāsotas , siltinātas koka ar furnitūru, durvju apmalēm 890x1850mm | kpl | 1
41 |  | Montēt durvīm gaisa pārplūdes restītes 150x400mm | kpl | 30
Grīdas
42 |  | Demontēt grīdlīstes, grīdas segumus, grīdas pamatni | m2 | 611.9
43 |  | Siltināt pamatus ( no iekšpuses) ar putupolistirolu 100mm, ieklājot vertikālo hidroizolāciju, (λ<=0,039 W/(mK) | m2 | 112.8
44 |  | Blietētu šķembu pabērums 80mm | m2 | 611.9
45 |  | Betona izlīdzinošā kārta C 8/10 50mm | m2 | 611.9
46 |  | Hidroizolācijas plēves ieklāšana | m2 | 611.9
47 |  | Siltumizolācija no ekstrudētā putu polistirola 100mm, (λ<=0,039 W/(mK) | m2 | 611.9
48 |  | Armēta izlīdzinošā betona C 20/25 kārta 80mm | m2 | 611.9
49 |  | Grīdas flīzēšana ar akmens masas flīzēm | m2 | 10.3
50 |  | Hidroizolācijas ieklāšana zem keramikas flīzēm | m2 | 68.4
51 |  | Grīdas flīzēšana ar keramikas flīzēm | m2 | 68.4
52 |  | Ieklāt linoleja 43 kl. grīdas segumu, ar izlīdzinošās kārtas ierīkošanu | m2 | 529
53 |  | Betona grīdas pretputekļu apstrāde | m2 | 4.2
54 |  | Flīžu grīdlīstes izbūve | m | 25.39
55 |  | Krāsotas koka grīdlīstes montāža | m | 436.3
Iekšējā apdare
56 |  | Montēt iekārtos " Armstrong" tipa iekārtos griestus 60x60 cm, apšujot inženierkomunikācijas | m2 | 526.8
57 |  | Montēt iekārtos " Armstrong" tipa mitrumizturīgus iekārtos griestus 60x60 cm, apšujot inženierkomunikācijas | m2 | 63.65
58 |  | Tīrīt, līdzināt sienas , špaktelēt , krāsot sienas | m2 | 253
Dažādi darbi
59 |  | Būvgružu savākšana, izvešana | m3 | 240
Kopā
Materiālu, grunts apmaiņas un būvgružu transporta izdevumi
Tiešās izmaksas kopā

## 3
Lokālā tāme Nr.3
Elektromontāžas darbi
Būves nosaukums: Vircavas pirmskolas izglītības iestādes renovācija
Būves adrese: Plāksnīšu iela2 , Vircava,Vircavas pag., Jelgavas nov.
Tāmes izmaksas
Nr. | Kods | Darba | Mērvie-nība | Dau-dzums | Vienības izmaksas | [5 empty] | Kopā uz visu apjomu
p.k. |  | nosaukums |  |  | laika norma (c/h) | darba samaksas likme (Eur/h) | darba alga (Eur) | materiāli (Eur) | mehā-nismi (Eur) | kopā (Eur) | darbietilpī-ba (c/h) | darba alga (Eur) | materiāli (Eur) | mehā-nismi (Eur) | kopā (Eur)
1 | 2 | 3 | 4 | 5 | 6 | 7 | 8 | 9 | 10 | 11 | 12 | 13 | 14 | 15 | 16
1 |  | Demontēt esošos gaismas ķermeņu, sadales, elektroinstalāciju | obj | 1
2 |  | Dienas gaismas armatūra z/a PAR 4x18 IP 20 ar spuldzēm | gb | 89
3 |  | Dienas gaismas armatūra z/a PAR 2x18 IP 20 ar spuldzēm | gb | 44
4 |  | Dienas gaismas armatūra z/a PAR 2x18 IP 44 ar spuldzēm | gb | 8
5 |  | Dienas gaismas armatūra z/a PAR 2x36 IP 65 ar spuldzēm | gb | 10
6 |  | Downligt gaismeklis ar 2x18W 4 kontaktu spuldzēm IP44 | gb | 4
7 |  | Bra gaismeklis v/a IP20 ar LED spuldzi 4W~600lum, 120*, 2700K | gb | 2
8 |  | Downligt gaismeklis ar 2x27W 4 kontaktu spuldzēm IP44 | gb | 6
9 |  | Akumulators avārijas režīma gaismekļiem, darbības laiks 3h | gb | 19
10 |  | Evakuācijas modulis IZEJA 8W IP20 3h | gb | 17
11 |  | LED prožektors 40W IP65 120*~4500K | gb | 17
12 |  | Tāfeles gaismeklis Pasat 70W | gb | 6
13 |  | Krēslas sensors regulējams IP65 | gb | 1
14 |  | Slēdzis z/a 230V 10A IP20 | gb | 22
15 |  | Grupu slēdzis ( 2 taustiņi) z/a 230V 10A IP20 | gb | 22
16 |  | Pārslēdzis z/a 230V 10A IP20 | gb | 16
17 |  | Slēdzis z/a 230V 10A IP44 | gb | 3
18 |  | Grupu slēdzis ( 2 taustiņi) z/a 230V 10A IP44 | gb | 1
19 |  | Pārslēdzis z/a 230V 10A IP44 | gb | 4
20 |  | Kontaktligzda z/a ar zemējuma spaili 230V 16A IP20 | gb | 134
21 |  | Kontaktligzda ar vāciņu z/a ar zemējuma spaili 230V 16A IP44 | gb | 19
22 |  | Kontaktligzda ar vāciņu iebūvējama sadalē ar zemējuma spaili 230V 16A IP65 | gb | 8
23 |  | Sadalne TAS v/a 18 moduļu IP30 | kpl | 1
24 |  | automātslēdzis 1f C16A | gb | 1
25 |  | fotorelejs 1NO 10A | gb | 1
26 |  | kontaktors 1NO 10A | gb | 2
27 |  | režīmu pārslēdzis ar nulles punktu | gb | 2
28 |  | Sadalne VS v/a 18 moduļu IP30 | kpl | 1
29 |  | modulārais slēdzis 3f 20A | gb | 1
30 |  | automātslēdzis 3f C20A | gb | 1
31 |  | automātslēdzis 1f C16A | gb | 4
32 |  | kontaktors 3f 20A | gb | 1
33 |  | sadalne SS2 v/a 6moduļu IP30 | kpl | 1
34 |  | automātslēdzis 3f C20A | gb | 1
35 |  | automātslēdzis 1f C16A | gb | 3
36 |  | sadalne SS3 v/a 6moduļu IP30 | kpl | 1
37 |  | automātslēdzis 3f C20A | gb | 1
38 |  | automātslēdzis 1f C16A | gb | 3
39 |  | sadalne SS1/AS1 z/a 48 moduļu IP30 63A | kpl | 1
40 |  | modulārais slēdzis 3f 25A | gb | 1
41 |  | automātslēdzis 3f C20A | gb | 1
42 |  | automātslēdzis 1f C16A | gb | 12
43 |  | automātslēdzis 1f C10A | gb | 12
44 |  | automātslēdzis 1f C6A | gb | 2
45 |  | kombinētais noplūdes automātslēdzis 1f C16A | gb | 3
46 |  | pārsprieguma aizsardzības modulis V10 Compact C+D | gb | 1
47 |  | sadalne SS1/AS1 z/a 48 moduļu IP44 63A | kpl | 1
48 |  | modulārais slēdzis 3f 40A | gb | 1
49 |  | automātslēdzis 3f C20A | gb | 2
50 |  | automātslēdzis 1f C16A | gb | 8
51 |  | automātslēdzis 3f C10A | gb | 1
52 |  | automātslēdzis 1f C10A | gb | 14
53 |  | automātslēdzis 1f C6A | gb | 2
54 |  | kombinētais noplūdes automātslēdzis 1f C16A | gb | 7
55 |  | pārsprieguma aizsardzības modulis V50 B+C3+NPE | gb | 1
56 |  | Sadalne US v/a IP44 31-63A | kpl | 1
57 |  | NH00 blokslēdzis | gb | 1
58 |  | Drošinātāji NH00-30A | gb | 3
59 |  | Zibensuztvērējstieple AIMgSl d=8mm | m | 270
60 |  | stiprinajumi | gb | 240
61 |  | Hamuta tipa stiprinājumi pie vertikālām lietus notekām | gb | 30
62 |  | Betona stieples turētājs | gb | 180
63 |  | Mērklemme | gb | 15
64 |  | Cinkots apaļdzelzs d=10mm | m | 45
65 |  | Klemmes apaļdzelzs-plakandzelzs | gb | 18
66 |  | Klemmes plakandzelzs-plakandzelzs | gb | 15
67 |  | Savienojuma klemme apaļdzelzs-apaļdzelzs d=8mm | gb | 30
68 |  | Savienojuma klemme horizontālā tekne-apaļdzelzs d=8mm | gb | 20
69 |  | Potenciālu izlīdzināšanas kopne | gb | 1
70 |  | Karsti cinkota tērauda lenta 30x3,5mm | m | 201
71 |  | Zemējuma elektrodi 3m+savienojums ar plakandzelzi | gb | 33
72 |  | Vads dzelteni zaļš CU 6 | m | 50
73 |  | Kabelis NYY 4x25 | m | 40
74 |  | Kabelis CU 5x10 | m | 30
75 |  | Kabelis CU 4x10 | m | 30
76 |  | Kabelis CU 5x4 | m | 20
77 |  | Kabelis CU 5x2,5 | m | 30
78 |  | Kabelis CU 3x2,5 | m | 2400
79 |  | Kabelis CU 4x1,5 | m | 250
80 |  | Kabelis CU 3x1,5 | m | 2400
81 |  | Kabelis HDGS 3x1,5 ( ugunsdrošs) | m | 60
82 |  | Esošās zibensaizsardzības demontāža | obj | 1
83 |  | Ugunsgrēka atklāšanas un trauksmes signalizācijas sistēmas pārnešana (izbūve), pēc piekaramo griestu izbūves | obj | 1
84 |  | Montāžas materiāli | kpl | 1
85 |  | Elektriskie mērījumi, izpildshemas | obj | 1
Kopā
Materiālu, grunts apmaiņas un būvgružu transporta izdevumi
Tiešās izmaksas kopā

## 4
Lokālā tāme Nr.4
Ūdensapgāde, kanalizācija
Būves nosaukums: Vircavas pirmskolas izglītības iestādes renovācija
Būves adrese: Plāksnīšu iela2 , Vircava,Vircavas pag., Jelgavas nov.
Tāmes izmaksas
Nr. | Kods | Darba | Mērvie-nība | Dau-dzums | Vienības izmaksas | [5 empty] | Kopā uz visu apjomu
p.k. |  | nosaukums |  |  | laika norma (c/h) | darba samaksas likme (Eur/h) | darba alga (Eur) | materiāli (Eur) | mehā-nismi (Eur) | kopā (Eur) | darbietilpī-ba (c/h) | darba alga (Eur) | materiāli (Eur) | mehā-nismi (Eur) | kopā (Eur)
1 | 2 | 3 | 4 | 5 | 6 | 7 | 8 | 9 | 10 | 11 | 12 | 13 | 14 | 15 | 16
1 |  | Demontēt esošošās santehniskās ierīces, ūdensvada, kanalizācijas cauruļvadus | obj | 1
Iekšējais ūdensvads Ū-1, S-3
2 |  | PE-RT/AL/PE-RT Ø20x2.25 | m | 102
3 |  | PE-RT/AL/PE-RT Ø25x2.5 | m | 28
4 |  | PE-RT/AL/PE-RT Ø32x3.0 | m | 32
5 |  | PE-RT/AL/PE-RT Ø40x4.0 | m | 138
6 |  | Presējamais trejgabals Ø20x20x20 | gab. | 14
7 |  | Presējamais trejgabals Ø20x32x25 | gab. | 1
8 |  | Presējamais trejgabals Ø25x20x20 | gab. | 1
9 |  | Presējamais trejgabals Ø25x20x25 | gab. | 3
10 |  | Presējamais trejgabals Ø25x25x20 | gab. | 2
11 |  | Presējamais trejgabals Ø32x20x25 | gab. | 1
12 |  | Presējamais trejgabals Ø32x20x32 | gab. | 1
13 |  | Presējamais trejgabals Ø40x20x40 | gab. | 7
14 |  | Presējamais trejgabals Ø40x32x40 | gab. | 1
15 |  | Pāreja metāls DN25/ PE-RT/AL Ø40 | gab. | 1
16 |  | Presējamais līkums Ø20 90˚ | gab. | 46
17 |  | Presējamais līkums Ø25 90˚ | gab. | 2
18 |  | Presējamais līkums Ø40 90˚ | gab. | 30
19 |  | Lodveida ventīlis santehnikas pieslēgšanai DN15 | gab. | 38
20 |  | Vienvirziena vārsts DN20 | gab. | 5
21 |  | Lodveida ventilis DN20 | gab. | 8
22 |  | Dubļu ķērājs DN20 | gab. | 1
23 |  | Roku mazgātnes jaucējkrāns | kompl. | 11
24 |  | Dušas jaucējkrāns ar temostatu komplektā ar dušas sietiņu | kompl. | 2
25 |  | Dušas jaucējkrāns ar dušas sietiņu | kompl. | 1
26 |  | Karstā ūdens dvieļu žāvētājs U-veida DN32 komplektā ar stiprinājumiemun pievienojuma skrūvēm | kompl. | 2
27 |  | Triju ceļu termovārsts VTA332 Kvs=1.2 | kompl. | 2
28 |  | Pretkondensāta izolācija 6 mm caurulei Ø20 | m | 60
29 |  | Pretkondensāta izolācija 6 mm caurulei Ø25 | m | 16
30 |  | Pretkondensāta izolācija 6 mm caurulei Ø32 | m | 32
31 |  | Pretkondensāta izolācija 6 mm caurulei Ø40 | m | 26
32 |  | Pretkondensāta izolācija 6 mm caurulei Ø50 | m | 6
33 |  | Pretkondensāta izolācija 6 mm caurulei Ø63 | m | 11
34 |  | Siltumizolācijas čaula 10 mm caurulei Ø20 mm | gab. | 48
35 |  | Siltumizolācijas čaula 10 mm caurulei Ø25 mm | gab. | 16
36 |  | Siltumizolācijas čaula 10 mm caurulei Ø40 mm | gab. | 116
37 |  | Pievienojums esošai ūdensapgādes sistēmai | kompl. | 3
38 |  | Ūdensvada pievienošana esošajam ūdens uzskaites mezglam | kompl. | 1
39 |  | Cauruļvadu stiprinājumi | kompl. | 1
40 |  | Montāžas palīgmateriāli | kompl. | 1
41 |  | Sistēmas hidrauliskā pārbaude | sist | 1
Kopā
Materiālu, grunts apmaiņas un būvgružu transporta izdevumi
Tiešās izmaksas kopā

## 5
Lokālā tāme Nr.5
Apkure
Būves nosaukums: Vircavas pirmskolas izglītības iestādes renovācija
Būves adrese: Plāksnīšu iela2 , Vircava,Vircavas pag., Jelgavas nov.
Tāmes izmaksas
Nr. | Kods | Darba |  | Mērvie-nība | Dau-dzums | Vienības izmaksas | [5 empty] | Kopā uz visu apjomu
p.k. |  | nosaukums |  |  |  | laika norma (c/h) | darba samaksas likme (Eur/h) | darba alga (Eur) | materiāli (Eur) | mehā-nismi (Eur) | kopā (Eur) | darbietilpī-ba (c/h) | darba alga (Eur) | materiāli (Eur) | mehā-nismi (Eur) | kopā (Eur)
1 | 2 | 3 |  | 4 | 5 | 6 | 7 | 8 | 9 | 10 | 11 | 12 | 13 | 14 | 15 | 16
|  | Esošās apkures sistēmas, cauruļvadu demontāža, būvgružu savākšana, izvešana |  | 4: obj; 5: 1
Caurules Viega Prestabo (vai analogs)
1 |  | Presējamā metāla caurule | 15 x 1.0 | 4: m; 5: 263
2 |  | Presējamā metāla caurule | 18 x 1.0 | 4: m; 5: 166
3 |  | Presējamā metāla caurule | 22 x 1.2 | 4: m; 5: 45
4 |  | Presējamā metāla caurule | 28 x 1.2 | 4: m; 5: 46
5 |  | Presējamā metāla caurule | 35 x 1.5 | 4: m; 5: 3
Veidgabali Viega prestabo (vai analogs)
6 |  | Presējamā pāreja | 22 - 15 | 4: gab.; 5: 1
7 |  | Presējamā pāreja | 22 - 18 | 4: gab.; 5: 4
8 |  | Presējamā pāreja | 28 - 18 | 4: gab.; 5: 2
9 |  | Presējamā pāreja | 35 - 28 | 4: gab.; 5: 2
10 |  | Presējamais līknis | 18 - 18 | 4: gab.; 5: 2
11 |  | Presējamais līknis | 22 - 22 | 4: gab.; 5: 4
12 |  | Presējamais līknis | 28 - 28 | 4: gab.; 5: 2
13 |  | Presējamā pāreja uz vītni | 15 - 1/2"MT | 4: gab.; 5: 109
14 |  | Presējamā pāreja uz vītni | 18 - 1/2"MT | 4: gab.; 5: 8
15 |  | Presējamā pāreja uz vītni | 18 - 3/4"MT | 4: gab.; 5: 4
16 |  | Presējamā pāreja uz vītni | 22 - 3/4"MT | 4: gab.; 5: 3
17 |  | Presējamā pāreja uz vītni | 28 - 1"MT | 4: gab.; 5: 6
18 |  | Presējamā pāreja uz vītni | 35 - 1_1/4"MT | 4: gab.; 5: 6
19 |  | Presējamais T-gabals / Tgabals pāreja | 15 - 15 - 15 | 4: gab.; 5: 44
20 |  | Presējamais T-gabals / Tgabals pāreja | 28 - 28 - 28 | 4: gab.; 5: 2
21 |  | Presējamais T-gabals / Tgabals pāreja | 18 - 15 - 15 | 4: gab.; 5: 14
22 |  | Presējamais T-gabals / Tgabals pāreja | 18 - 15 - 18 | 4: gab.; 5: 26
23 |  | Presējamais T-gabals / Tgabals pāreja | 18 - 18 - 15 | 4: gab.; 5: 2
24 |  | Presējamais T-gabals / Tgabals pāreja | 22 - 18 - 18 | 4: gab.; 5: 6
25 |  | Presējamais T-gabals / Tgabals pāreja | 28 - 15 - 28 | 4: gab.; 5: 8
26 |  | Presējamais T-gabals / Tgabals pāreja | 28 - 18 - 28 | 4: gab.; 5: 2
27 |  | Presējamais T-gabals / Tgabals pāreja | 28 - 22 - 22 | 4: gab.; 5: 4
28 |  | Presējamais T-gabals / Tgabals pāreja | 35 - 22 - 35 | 4: gab.; 5: 2
Vara veidgabali
29 |  | Līknis ar vītni | 1/2"FT - 1/2"MT | 4: gab.; 5: 54
30 |  | Pāreja ar vītni | 1_1/4"FT - 3/4"FT | 4: gab.; 5: 2
31 |  | Pāreja ar vītni | 3/4"MT - 1/2"MT | 4: gab.; 5: 3
32 |  | Pāreja ar vītni | 1"MT - 3/4"MT | 4: gab.; 5: 2
33 |  | Savienojums ar vītni | 1/2"MT - 1/2"MT | 4: gab.; 5: 1
Vārsti, noslēgarmatūra
34 |  | AV6 sērijas termogalva, leņķa ar fiksējamiem termostatiem. | 15 | 4: gab.; 5: 56
35 |  | Lodveid avārsts, Optibal 107_60 | 15 | 4: gab.; 5: 4
36 |  | Lodveid avārsts, Optibal 107_60 | 18 | 4: gab.; 5: 2
37 |  | Lodveid avārsts, Optibal 107_60 | 22 | 4: gab.; 5: 4
38 |  | Lodveid avārsts, Optibal 107_60 | 28 | 4: gab.; 5: 2
39 |  | Balansējošais vārsts, Hydrocontrol R | 15 | 4: gab.; 5: 3
40 |  | Balansējošais vārsts, Hydrocontrol R | 18 | 4: gab.; 5: 2
Radiatori - PURMO Compact
41 |  | C11-900 | 400 | 4: gab.; 5: 2
42 |  | C11-900 | 600 | 4: gab.; 5: 4
43 |  | C11-900 | 800 | 4: gab.; 5: 15
44 |  | C11-900 | 1000 | 4: gab.; 5: 4
45 |  | C11-900 | 1200 | 4: gab.; 5: 11
46 |  | C11-900 | 1400 | 4: gab.; 5: 1
47 |  | C11-900 | 1600 | 4: gab.; 5: 7
48 |  | C11-900 | 1800 | 4: gab.; 5: 3
49 |  | C11-900 | 2000 | 4: gab.; 5: 4
50 |  | C22-900 | 1000 | 4: gab.; 5: 1
51 |  | C22-900 | 1200 | 4: gab.; 5: 3
52 |  | C22-900 | 1400 | 4: gab.; 5: 1
Cauruļvada izolācija
53 |  | PU tipa izolācija - Lambda (18°C) = 0,036W/mK tipa izolācija, iekšējais diam. 18 mm | 25 mm | 4: m; 5: 263
54 |  | PU tipa izolācija - Lambda (18°C) = 0,036W/mK tipa izolācija, iekšējais diam. 22 mm | 25 mm | 4: m; 5: 166
55 |  | PU tipa izolācija - Lambda (18°C) = 0,036W/mK tipa izolācija, iekšējais diam. 25 mm | 25 mm | 4: m; 5: 40
56 |  | PU tipa izolācija - Lambda (18°C) = 0,036W/mK tipa izolācija, iekšējais diam. 35 mm | 40 mm | 4: m; 5: 46
57 |  | PU tipa izolācija - Lambda (18°C) = 0,036W/mK tipa izolācija, iekšējais diam. 42 mm | 40 mm | 4: m; 5: 3
58 |  | Sistēmas hidrauliskā pārbaude |  | 4: m; 5: 523
Kopā
Materiālu, grunts apmaiņas un būvgružu transporta izdevumi
Tiešās izmaksas kopā

## 6
Lokālā tāme Nr.6
Siltummezgls
Būves nosaukums: Vircavas pirmskolas izglītības iestādes renovācija
Būves adrese: Plāksnīšu iela2 , Vircava,Vircavas pag., Jelgavas nov.
Tāmes izmaksas
Nr. | Kods | Darba |  | Mērvie-nība | Dau-dzums | Vienības izmaksas | [5 empty] | Kopā uz visu apjomu
p.k. |  | nosaukums |  |  |  | laika norma (c/h) | darba samaksas likme (Eur/h) | darba alga (Eur) | materiāli (Eur) | mehā-nismi (Eur) | kopā (Eur) | darbietilpī-ba (c/h) | darba alga (Eur) | materiāli (Eur) | mehā-nismi (Eur) | kopā (Eur)
1 | 2 | 3 |  | 4 | 5 | 6 | 7 | 8 | 9 | 10 | 11 | 12 | 13 | 14 | 15 | 16
|  | Esošā siltummezgla daļēja demontāža, būvgružu savākšana, izvešana |  | 4: obj; 5: 1
1 |  | Danfoss ECL-310 vadības bloks |  | 4: gab.; 5: 1
2 |  | Danfoss karte C60 (LV) Latviešu vai angļu valodā. |  | 4: gab.; 5: 1
3 |  | Āra gaisa sensors ESMT |  | 4: gab.; 5: 1
4 |  | Telpas gaisa sensors ESM-10 |  | 4: gab.; 5: 1
5 |  | Caurules virsmas sensors ESM-11 |  | 4: gab.; 5: 3
6 |  | Vadi, vadu vadules un automātikas stiprināšanas palīgmateriāli. |  | 4: kompl.; 5: 1
7 |  | Danfoss trīsceļu vārsts VRG20, Kvs=6, ar AMV-30 motoru |  | 4: gab.; 5: 1
8 |  | Danfoss trīsceļu vārsts VRG25, Kvs=10, ar AMV-10 motoru |  | 4: gab.; 5: 1
9 |  | Trīsceļu vārsts Kvs=10, ar servopiedziņu LM24A-SR |  | 4: gab.; 5: 2
10 |  | Pārplūdes vārsts AVDO20 | 20 | 4: gab.; 5: 1
11 |  | Balansējošais vārsts Oventrop, Hydroc | DN20 | 4: gab.; 5: 2
12 |  | Lodveida vārsts | DN65 | 4: gab.; 5: 2
13 |  | Lodveida vārsts | DN32 | 4: gab.; 5: 7
14 |  | Lodveida vārsts | DN25 | 4: gab.; 5: 6
15 |  | Lodveida vārsts | DN20 | 4: gab.; 5: 4
16 |  | Lodveida vārsts | DN15 | 4: gab.; 5: 2
17 |  | Mehāniskais filtrs | DN32 | 4: gab.; 5: 2
18 |  | Mehāniskais filtrs | DN20 | 4: gab.; 5: 1
19 |  | Mehāniskais filtrs | DN15 | 4: gab.; 5: 1
20 |  | Manometrs 6bar |  | 4: gab.; 5: 11
21 |  | Manometrs 10bar |  | 4: gab.; 5: 3
22 |  | Termometrs 0-100C |  | 4: gab.; 5: 17
23 |  | Izplešanās trauks | 150Litri | 4: gab.; 5: 1
24 |  | Izplešanās trauks | 100Litri | 4: gab.; 5: 1
25 |  | Izplešanās trauks | 10Litri | 4: gab.; 5: 1
26 |  | Drošības vārsts, 3bar. | DN20 | 4: gab.; 5: 1
27 |  | Drošības vārsts, 6bar. | DN20 | 4: gab.; 5: 1
28 |  | Drošības vārsts, 10bar. | DN20 | 4: gab.; 5: 1
29 |  | Akumulācijas tvertne, karstajam ūdenim 300L |  | 4: gab.; 5: 1
30 |  | Siltummainis, 15kW, 80-60C, Ūdens / Propilēnglikols |  | 4: gab.; 5: 1
31 |  | Cirkulācijas sūknis, WILO TOP-E 25/1-10 |  | 4: gab.; 5: 1
32 |  | Cirkulācijas sūknis, WILO TOP-E 30/1-10 |  | 4: gab.; 5: 1
33 |  | Cirkulācijas sūknis, WILO YonosPico 25/1-6 |  | 4: gab.; 5: 1
34 |  | Cirkulācijas sūknis, WILO YonosPico 25/1-4 |  | 4: gab.; 5: 2
35 |  | Cirkulācijas sūknis, WILO ECO-Z 25/1-5 |  | 4: gab.; 5: 1
36 |  | Karstā ūdens cirkulācijas sūknis, WILO Star-Z NOVA 15 |  | 4: gab.; 5: 1
37 |  | Propilēnglikols |  | 4: l; 5: 120
38 |  | Automātiskais atgaisotājs |  | 4: gab.; 5: 4
39 |  | Cauruļvada veidgabali un stiprinājumi |  | 4: kompl.; 5: 1
40 |  | Siltummezgla ieregulēšana |  | 4: sist; 5: 1
Kopā
Materiālu, grunts apmaiņas un būvgružu transporta izdevumi
Tiešās izmaksas kopā

## 7
Lokālā tāme Nr.7
Ventilācija
Būves nosaukums: Vircavas pirmskolas izglītības iestādes renovācija
Būves adrese: Plāksnīšu iela2 , Vircava,Vircavas pag., Jelgavas nov.
Tāmes izmaksas
Nr. | Kods | Darba | Mērvie-nība | Dau-dzums | Vienības izmaksas | [5 empty] | Kopā uz visu apjomu
p.k. |  | nosaukums |  |  | laika norma (c/h) | darba samaksas likme (Eur/h) | darba alga (Eur) | materiāli (Eur) | mehā-nismi (Eur) | kopā (Eur) | darbietilpī-ba (c/h) | darba alga (Eur) | materiāli (Eur) | mehā-nismi (Eur) | kopā (Eur)
1 | 2 | 3 | 4 | 5 | 6 | 7 | 8 | 9 | 10 | 11 | 12 | 13 | 14 | 15 | 16
1 |  | Esošās ventilācijas sistēmas demontāža, būvgružu savākšana, izvešana | obj | 1
PN-1 sistēma
2 |  | 100 mm diam. apaļš, gaisa vads | m | 18
3 |  | 120 mm diam. apaļš, gaisa vads | m | 15
4 |  | 160 mm diam. apaļš, gaisa vads | m | 15
6 |  | 200 mm diam. apaļš, gaisa vads | m | 12
7 |  | 250 mm diam. apaļš, gaisa vads | m | 26
8 |  | 300 mm diam. apaļš, gaisa vads | m | 1
9 |  | 350 mm diam. apaļš, gaisa vads | m | 5
10 |  | 900 x 200 mm kantains gaisa vads | m | 1
11 |  | 935 x 280 mm kantains gaisa vads | m | 1
12 |  | 100 mm diam. 90.0 grad. apaļš, 3 posmi 1.5D R līknis | gab. | 14
13 |  | 100 mm diam. apaļš, drosele | gab. | 6
14 |  | 100 x 100 x 100 mm apaļš, gaisa vads, T-gabals | gab. | 1
15 |  | 100 x 120 mm 45 grad. apaļš, pāreja | gab. | 8
16 |  | 120 mm diam. 90.0 grad. apaļš, 3 posmi 1.5D R līknis | gab. | 14
17 |  | 120 mm diam. apaļš, drosele | gab. | 9
18 |  | 160 mm diam. 90.0 grad. apaļš, 3 posmi 1.5D R līknis | gab. | 3
19 |  | 160 mm diam. apaļš, drosele | gab. | 3
20 |  | 160 x 100 mm 45 grad. apaļš, pāreja | gab. | 6
21 |  | 160 x 160 x 160 mm apaļš, gaisa vads, T-gabals | gab. | 2
22 |  | 160 x 120 mm 45 grad. apaļš, pāreja | gab. | 2
23 |  | 160 x 160 x 160 mm apaļš, gaisa vads, T-gabals | gab. | 1
24 |  | 200 mm diam. 90.0 grad. apaļš, 3 posmi 1.5D R līknis | gab. | 2
25 |  | 200 mm diam. apaļš, drosele | gab. | 1
26 |  | 200 x 100 mm 45 grad. apaļš, pāreja | gab. | 1
27 |  | 200 x 120 mm 45 grad. apaļš, pāreja | gab. | 4
28 |  | 200 x 160 mm 45 grad. apaļš, pāreja | gab. | 3
29 |  | 200 x 160 mm 45 grad. apaļš, pāreja | gab. | 1
30 |  | 200 x 200 x 200 mm apaļš, gaisa vads, T-gabals | gab. | 5
31 |  | 250 mm diam. 90.0 grad. apaļš, 3 posmi 1.5D R līknis | gab. | 4
32 |  | 250 x 100 mm 45 grad. apaļš, pāreja | gab. | 2
33 |  | 250 x 120 mm 45 grad. apaļš, pāreja | gab. | 5
34 |  | 250 x 160 mm 45 grad. apaļš, pāreja | gab. | 1
35 |  | 250 x 200 mm 45 grad. apaļš, pāreja | gab. | 2
36 |  | 250 x 250 x 250 mm apaļš, gaisa vads, T-gabals | gab. | 8
37 |  | 300 x 350 mm 45 grad. apaļš, pāreja | gab. | 1
38 |  | 350 mm diam. 90.0 grad. apaļš, gaisa vads 1.5D R līknis | gab. | 1
39 |  | 350 x 200 mm 45 grad. apaļš, pāreja | gab. | 2
40 |  | 350 x 250 mm 45 grad. apaļš, pāreja | gab. | 2
41 |  | 350 x 350 x 350 mm apaļš, gaisa vads, T-gabals | gab. | 2
42 |  | 450 x 450 mm Difuzors - 120 mm pieslēgums | gab. | 21
43 |  | Akmensvate 50mm | m2 | 6
44 |  | Jumtiņš virs gaisa vada | gab. | 1
45 |  | Āra pieplūdes reste | gab. | 1
46 |  | PN1 iekārta. | kompl. | 1
47 |  | Apaļo gaisa vadu izolācija ar follija pārklājumu (50mm) | t/m | 15.95
48 |  | Izolācijas apšūšana ar cinkotu skārdu | m2 | 7
49 |  | Kalšanas darbi. | kompl. | 1
50 |  | Stiprināšanas un citi palīgmateriāli | kompl. | 1
PN-2 sistēma
51 |  | 100 mm diam. apaļš, gaisa vads | m | 6
52 |  | 120 mm diam. apaļš, gaisa vads | m | 11
53 |  | 160 mm diam. apaļš, gaisa vads | m | 23
54 |  | 200 mm diam. apaļš, gaisa vads | m | 39
55 |  | 250 mm diam. apaļš, gaisa vads | m | 20
56 |  | 300 mm diam. apaļš, gaisa vads | m | 4
57 |  | 325 mm diam. apaļš, gaisa vads | m | 4
58 |  | 80 mm diam. apaļš, gaisa vads | m | 1
59 |  | 900 x 200 mm kantains gaisa vads | m | 2
60 |  | 935 x 280 mm kantains gaisa vads | m | 1
61 |  | 100 mm diam. 90.0 grad. apaļš, 3 posmi 1.5D R līknis | gab. | 8
62 |  | 100 mm diam. apaļš, drosele | gab. | 3
63 |  | 100 x 120 mm 45 grad. apaļš, pāreja | gab. | 4
64 |  | 100 x 80 mm 45 grad. apaļš, pāreja | gab. | 2
65 |  | 120 mm diam. 90.0 grad. apaļš, 3 posmi 1.5D R līknis | gab. | 15
66 |  | 120 mm diam. apaļš, drosele | gab. | 6
67 |  | 120 x 100 mm 45 grad. apaļš, pāreja | gab. | 3
68 |  | 120 x 120 x 120 mm apaļš, gaisa vads, T-gabals | gab. | 2
69 |  | 120 x 80 mm 45 grad. apaļš, pāreja | gab. | 2
70 |  | 160 mm diam. 90.0 grad. apaļš, 3 posmi 1.5D R līknis | gab. | 12
71 |  | 160 mm diam. apaļš, drosele | gab. | 7
72 |  | 160 x 100 mm 45 grad. apaļš, pāreja | gab. | 2
73 |  | 160 x 120 mm 45 grad. apaļš, pāreja | gab. | 5
74 |  | 160 x 160 x 160 mm apaļš, gaisa vads, T-gabals | gab. | 4
75 |  | 160 mm diam. 90.0 grad. apaļš, 3 posmi 1.5D R līknis | gab. | 1
76 |  | 160 mm diam. apaļš, drosele | gab. | 1
77 |  | 160 x 120 mm 45 grad. apaļš, pāreja | gab. | 4
78 |  | 160 x 160 x 160 mm apaļš, gaisa vads, T-gabals | gab. | 1
79 |  | 200 mm diam. 45.0 grad. apaļš, 3 posmi 1.5D R līknis | gab. | 1
80 |  | 200 mm diam. apaļš, drosele | gab. | 1
81 |  | 200 x 100 mm 45 grad. apaļš, pāreja | gab. | 1
82 |  | 200 x 120 mm 45 grad. apaļš, pāreja | gab. | 5
83 |  | 200 x 160 mm 45 grad. apaļš, pāreja | gab. | 8
84 |  | 200 x 200 x 200 mm apaļš, gaisa vads, T-gabals | gab. | 9
85 |  | 250 mm diam. 90.0 grad. apaļš, 3 posmi 1.5D R līknis | gab. | 3
86 |  | 250 mm diam. apaļš, drosele | gab. | 1
87 |  | 250 x 120 mm 45 grad. apaļš, pāreja | gab. | 3
88 |  | 250 x 160 mm 45 grad. apaļš, pāreja | gab. | 3
89 |  | 250 x 200 mm 45 grad. apaļš, pāreja | gab. | 4
90 |  | 250 x 250 x 250 mm apaļš, gaisa vads, T-gabals | gab. | 6
91 |  | 300 mm diam. 90.0 grad. apaļš, gaisa vads 1.5D R līknis | gab. | 1
92 |  | 325 x 200 mm 45 grad. apaļš, pāreja | gab. | 1
93 |  | 325 x 250 mm 45 grad. apaļš, pāreja | gab. | 4
94 |  | 325 x 325 x 325 mm apaļš, gaisa vads, T-gabals | gab. | 3
95 |  | 450 x 450 mm Difuzors - 120 mm pieslēgums | gab. | 22
96 |  | Akmensvate 50mm | m2 | 6
97 |  | Jumtiņš virs gaisa vada | gab. | 1
98 |  | Āra pieplūdes reste | gab. | 1
99 |  | PN2iekārta. | kompl. | 1
100 |  | Apaļo gaisa vadu izolācija ar follija pārklājumu (50mm) | t/m | 15.95
101 |  | Izolācijas apšūšana ar cinkotu skārdu | m2 | 7
102 |  | Kalšanas darbi. | kompl. | 1
103 |  | Stiprināšanas un citi palīgmateriāli | kompl. | 1
Kopā
Materiālu, grunts apmaiņas un būvgružu transporta izdevumi
Tiešās izmaksas kopā

## Neatt. koptāme
Būvniecības koptāme( Neattiecināmās izmaksas)
Būves nosaukums: Vircavas pirmskolas izglītības iestādes renovācija
Būves adrese: Plāksnīšu iela2 , Vircava,Vircavas pag., Jelgavas nov.
Nr. | Objekta nosaukums | Objekta izmaksas
p.k. |  | (Eur)
1 | Vircavas pirmskolas izglītības iestādes renovācija
Kopā
Pievienotās vērtības nodoklis (21% )

## Neatt. kopsavilk
Kopsavilkuma aprēķini pa darbu veidiem vai konstruktīvajiem elementiem
(Darba veids vai konstruktīvā elementa nosaukums)
Būves nosaukums: Vircavas pirmskolas izglītības iestādes renovācija
Būves adrese: Plāksnīšu iela2 , Vircava,Vircavas pag., Jelgavas nov.
Par kopējo summu, Eur
Kopējā darbietilpība, c/st
Nr.p.k. | Kods, tāmes Nr. | Darba veids vai konstruktīvā elementa nosaukums | Tāmes izmaksa (Eur) | Tai skaitā: |  |  | Darbietilpība ( c/h)
|  |  |  | Darba alga (Eur) | Materiāli (Eur) | Mehānismi (Eur)
1 | 1 | Būvdarbi (neattiecināmās izmaksas)
Kopā
Virsizdevumi %
T.sk.darba aizsardzība
Peļņa %
Darba devēja soc.nodoklis (23,59%)
Pavisam kopā

## Neatt. Būvdarbi
Lokālā tāme Nr.1
Būvdarbi (neattiecināmās izmaksas)
Būves nosaukums: Vircavas pirmskolas izglītības iestādes renovācija
Būves adrese: Plāksnīšu iela2 , Vircava,Vircavas pag., Jelgavas nov.
Tāmes izmaksas
Nr. | Kods | Darba | Mērvie-nība | Dau-dzums | Vienības izmaksas | [5 empty] | Kopā uz visu apjomu
p.k. |  | nosaukums |  |  | laika norma (c/h) | darba samaksas likme (Eur/h) | darba alga (Eur) | materiāli (Eur) | mehā-nismi (Eur) | kopā (Eur) | darbietilpī-ba (c/h) | darba alga (Eur) | materiāli (Eur) | mehā-nismi (Eur) | kopā (Eur)
1 | 2 | 3 | 4 | 5 | 6 | 7 | 8 | 9 | 10 | 11 | 12 | 13 | 14 | 15 | 16
Logi, durvis
1 |  | Demontēt durvju blokus | gb | 39
2 |  | Montēt durvju blokus D-1-iekšdurvis, krāsotas MDF ar furnitūru, durvju apmalēm 700x2060mm | kpl | 7
3 |  | Montēt durvju blokus D-2-iekšdurvis, krāsotas MDF ar furnitūru, durvju apmalēm 800x2060mm | kpl | 11
4 |  | Montēt durvju blokus D-3-iekšdurvis, krāsotas MDF ar furnitūru, durvju apmalēm 900x2060mm | kpl | 9
5 |  | Montēt durvju blokus D-4-iekšdurvis, krāsotas MDF ar furnitūru, durvju apmalēm 1000x2060mm | kpl | 4
6 |  | Montēt durvju blokus D-4*-iekšdurvis, krāsotas MDF, stiklotas ar furnitūru, durvju apmalēm 1000x2060mm | kpl | 4
7 |  | Montēt durvju blokus D-5-iekšdurvis, krāsotas MDF ar furnitūru, durvju apmalēm 1300x2060mm | kpl | 3
8 |  | Montēt durvju blokus D-5*-iekšdurvis, krāsotas MDF, stiklotas ar furnitūru, durvju apmalēm 1300x2060mm | kpl | 1
9 |  | Demontēt starpsienas | m2 | 90.05
10 |  | Aizmūrēt durvju ailas | m2 | 18
11 |  | Atjaunot sienas apmetumu vietām, apmest aizmūrētās ailas | m2 | 76.5
12 |  | Montēt ģipškartona starpsienas b=100mm | m2 | 29.7
13 |  | Montēt lamināt starpsienas ar durvīm tualetēs (piem. “ELTETE” ) | m2 | 9.62
14 |  | Tīrīt, līdzināt sienas , špaktelēt , krāsot sienas | m2 | 1176.77
15 |  | Flīzēt sienas ar keramiskajām flīzēm | m2 | 277.64
16 |  | Saimniciski-fekālā kanalizācija K-1
17 |  | Kanalizācijas caurule PP HT Ø50x1.8 | m | 5
18 |  | Kanalizācijas caurule PPHT Ø110x2.7 | m | 18
19 |  | Kanalizācijas caurule PVC Ø110x3.0 M4 | m | 80
20 |  | Trejgabals PVC Ø110x110x110 45º | gab. | 28
21 |  | Līkums 45º Ø50 mm | gab. | 7
22 |  | Līkums 45º Ø110 mm | gab. | 90
23 |  | Līkums 30º Ø110 mm | gab. | 1
24 |  | Pāreja Ø110/50 mm | gab. | 13
25 |  | Revīzijas vāks Ø110 mm (noslēgtapa) | gab. | 5
26 |  | Lokanais klozetpoda pievienojums Ø110 mm | gab. | 9
27 |  | Klozetpods ar skalojamo kasti komplektā ar stiprinājumiem | kompl. | 3
28 |  | Bērnu klozetpods ar skalojamo kasti komplektā ar stiprinājumiem | kompl. | 3
29 |  | Roku mazgātne komplektā ar sifonu, pievadu un stiprinājumiem | kompl. | 5
30 |  | Bērnu roku mazgātne komplektā ar sifonu, pievadu un stiprinājumiem | kompl. | 6
31 |  | Duša komplektā ar pamatni, sifonu un stiprinājumiem | kompl. | 2
32 |  | Metāla lūka 200x200 mm montējama grīdā | gab. | 5
33 |  | Traps DN100 vertikālais ar ner. tērauda resti 150x150 | gab. | 1
34 |  | Veļasmašīnas un trauku mazgājamo mašīnu pievienojuma sifons | kompl. | 3
35 |  | Vēdināšanas stāvvada jumtiņš Ø110 mm | gab. | 4
36 |  | Cauruļvada stiprinājumi caurulei Ø50 | gab. | 5
37 |  | Iemūrējama auzsargčaula Ø110 | gab. | 11
38 |  | Pieslēgums esošai kanalizācijas akai | kompl. | 4
39 |  | Esošo aku tīrīšana un vāku pacelšana uz augšu | kompl. | 4
40 |  | Tekņu atjaunošana esošajās akās | kompl. | 4
41 |  | Veco cauruļu demontāža | kompl. | 1
42 |  | Asfaltēto gājēja ceļu un zālāja platību atjaunošana tranšejas rakšanas vietā | kompl. | 1
43 |  | Montāžas palīgmateriāli | kompl. | 1
44 |  | Izpildshēmu sagatavošana | kompl. | 1
Kopā
Materiālu, grunts apmaiņas un būvgružu transporta izdevumi
Tiešās izmaksas kopā