## KOPT
BŪVNIECĪBAS KOPTĀME
Būves nosaukums: |  | ENERGOEFEKTIVITĀTES PAAUGSTINĀŠANA
DAUDZFUNKCIONĀLĀ SOCIĀLO PAKALPOJUMU CENTRĀ
Būves adrese: |  | DRAUDZĪBAS IELĀ 3, KALNCIEMĀ, KALNCIEMA PAGASTS,
JELGAVAS NOVADS
Pasūtījuma Nr.
Tāme sastādīta: 2018.gada tirgus cenās
Nr.p.k. | Objekta Nr. | Objekta nosaukums | Objekta izmaksas (euro)
ATTIECINĀMĀS IZMAKSAS
1 | 1 | VISPĀRĒJIE BŪVDARBI | 0
2 | 2 | SPECIALIZĒTIE DARBI- IEKŠĒJIE TĪKLI, SISTĒMAS | 0
3 | 3 | SPECIALIZĒTIE DARBI- ĀRĒJIE TĪKLI, SISTĒMAS | 0
4 | 4 | BŪVLAUKUMA ORGANIZĀCIJA | 0
5 |  | Ēkas kadastrālās uzmērīšanas lieta
6 |  | Inženiertopogrāfiskais plāns
NEATTIECINĀMĀS IZMAKSAS
7 | 1N | VISPĀRĒJIE BŪVDARBI | 0
|  | KOPĀ | 0
|  | PVN 21% | 0
|  | PAVISAM BŪVNIECĪBAS IZMAKSAS | 0
Sastādīja
Apstiprinu

## KOPT A
BŪVNIECĪBAS KOPTĀME (ATTIECINĀMĀS IZMAKSAS)
Būves nosaukums: |  | ENERGOEFEKTIVITĀTES PAAUGSTINĀŠANA
DAUDZFUNKCIONĀLĀ SOCIĀLO PAKALPOJUMU CENTRĀ
Būves adrese: |  | DRAUDZĪBAS IELĀ 3, KALNCIEMĀ, KALNCIEMA PAGASTS,
JELGAVAS NOVADS
Pasūtījuma Nr.
Tāme sastādīta: 2018.gada tirgus cenās
Nr.p.k. | Objekta Nr. | Objekta nosaukums | Objekta izmaksas (euro)
1 | 1 | VISPĀRĒJIE BŪVDARBI | 0
2 | 2 | SPECIALIZĒTIE DARBI- IEKŠĒJIE TĪKLI, SISTĒMAS | 0
3 | 3 | SPECIALIZĒTIE DARBI- ĀRĒJIE TĪKLI, SISTĒMAS | 0
4 | 4 | BŪVLAUKUMA ORGANIZĀCIJA | 0
6 |  | Ēkas kadastrālās uzmērīšanas lieta
7 |  | Inženiertopogrāfiskais plāns
|  | KOPĀ | 0
|  | PVN 21% | 0
|  | PAVISAM BŪVNIECĪBAS IZMAKSAS | 0
Sastādīja

## BD-1
Būves nosaukums: |  |  | VISPĀRĒJIE BŪVDARBI
Objekta nosaukums: |  |  | ENERGOEFEKTIVITĀTES PAAUGSTINĀŠANA DAUDZFUNKCIONĀLĀ S
SOCIĀLO PAKALPOJUMU CENTRĀ
Objekta adrese: |  |  | DRAUDZĪBAS IELĀ 3, KALNCIEMĀ, KALNCIEMA PAGASTS, JELGAVAS NOVADS
Pasūtījuma Nr.
Par kopējo summu, euro |  |  | 0
Kopējā darbietilpība, c/st |  |  | 0
Tāme sastādīta: 2018.gada tirgus cenās
Nr.p.k. | Kods, tāmes Nr. | Darba veids vai konstruktīvā elementa nosaukums | Tāmes izmaksas (euro) | Tai skaitā |  |  | Darbietilpība (c/h)
|  |  |  | Darba alga (euro) | Būvizstrādājumi (euro) | Mehānismi (euro)
1 | 1-1 | DEMONTĀŽAS DARBI | 0 | 0 | 0 | 0 | 0
2 | 1-2 | BŪVKONSTRUKCIJAS | 0 | 0 | 0 | 0 | 0
3 | 1-3 | JAUNBŪVĒJAMĀS KONSTRUKCIJAS | 0 | 0 | 0 | 0 | 0
4 | 1-4 | LOGI, DURVIS, VITRĪNAS | 0 | 0 | 0 | 0 | 0
5 | 1-5 | IEKŠĒJĀ APDARE | 0 | 0 | 0 | 0 | 0
6 | 1-6 | LIFTS | 0 | 0 | 0 | 0 | 0
7 | 1-7 | TERITORIJAS LABIEKĀRTOŠANA | 0 | 0 | 0 | 0 | 0
8 | 1-8 | DAŽĀDI DARBI | 0 | 0 | 0 | 0 | 0
|  | Kopā | 0 | 0 | 0 | 0 | 0
Virsizdevumi %
t.sk. darba aizsardzībai
Peļņa %
|  | PAVISAM KOPĀ | 0
Sastādīja
Pārbaudīja

## DEM
Būves nosaukums: |  |  | VISPĀRĒJIE BŪVDARBI
Objekta nosaukums: |  |  | ENERGOEFEKTIVITĀTES PAAUGSTINĀŠANA DAUDZFUNKCIONĀLĀ
SOCIĀLO PAKALPOJUMU CENTRĀ
Objekta adrese: |  |  | DRAUDZĪBAS IELĀ 3, KALNCIEMĀ, KALNCIEMA PAGASTS, JELGAVAS NOVADS
Pasūtījuma Nr.
Tāme sastādīta 2018.gada tirgus cenās, pamatojoties uz AR daļas rasējumiem. | [13 empty] | Tāmes tiešās izmaksas euro bez PVN | 0
Tāme sastādīta: 2018.gada septembrī
Nr.p.k. | Kods | Darba nosaukums | Mērvienība | Daudzums | Vienības izmaksas | [5 empty] | Kopā uz visu apjomu
[5 empty] | Laika norma (c/h) | Darba samaksas likme (euro/h) | Darba alga (euro) | Būvizstrādājumi (euro) | Mehānismi (euro) | Kopā (euro) | Darbietilpība (c/h) | Darba alga (euro) | Būvizstrādājumi (euro) | Mehānismi (euro) | Summa (euro)
Demontāža
Cokols
1 | 02-00000 | Esošā cokola apmetuma attīrīšana | m2 | 75
Ārsienas
2 | 02-00000 | Esošā apmetuma demontāža (fasādes attīrīšana, bojāto vietu atjaunošana) | m2 | 180
3 | 02-00000 | Esošo nojumju demontāža | gb. | 11
4 | 02-00000 | Esošo durvju 1000x2100mm demontāža | gb. | 3
5 | 02-00000 | Esošo durvju 2000x2400mm demontāža | gb. | 1
6 | 02-00000 | Esošo durvju 2100x2300mm demontāža | gb. | 1
7 | 02-00000 | Esošo durvju 1500x2500mm demontāža | gb. | 2
8 | 02-00000 | Esošo durvju 1000x2500mm demontāža | gb. | 1
9 | 02-00000 | Esošo logu 2000x1300mm demontāža | gb. | 37
10 | 02-00000 | Esošo logu 1000x1300mm demontāža | gb. | 20
11 | 02-00000 | Esošo logu 600x1300mm demontāža | gb. | 4
12 | 02-00000 | Esošo kondicionieru demontāža | gb. | 4
13 | 02-00000 | Esošā mūra demontāža | m3 | 1.4
Jumts
14 | 02-00000 | Esošā jumta seguma un konstrukciju demontāža | m2 | 800
15 | 02-00000 | Esošās ūdens noteku sistēmas demontāža | kpl. | 1
16 | 02-00000 | Bēniņu attīrīšana no būvgružiem līdz pārseguma panelim | m2 | 420
Ārējās kāpnes un pandusi
17 | 02-00000 | Kāpņu demontāža (4 kāpnes) | kpl. | 4
18 | 02-00000 | Kāpņu un pandusa demontāža (1 kāpnes un 1 panduss) | kpl. | 1
Grīdas
19 | 02-00000 | 1.stāva grīdas konstrukcijas un seguma demontāža | m2 | 425
20 | 02-00000 | 2.,3.stāva grīdas konstrukcijas un seguma, kāpņu telpas seguma un margu demontāža | m2 | 933
Sienas
21 | 02-00000 | Esošo starpsienu demontāža | m3 | 130
22 | 02-00000 | Esošo iekšdurvju demontāža | gb. | 59
23 | 02-00000 | Esošā iekšējā loga demontāža | gb. | 1
Griesti
24 | 02-00000 | Griestu apdares demontāža, attīrīšana no esošā apmetuma | m2 | 1358
Kāpnes
25 | 02-00000 | Kāpņu attīrīšana, bojāto vietu atjaunošana | kpl. | 2
Citi darbi
26 | 02-00000 | Esošo visu inženiertīklu (arī palīgmateriālu) un komunikāciju demontāža, utilizācija | kpl. | 1
27 | 02-00000 | Demontēto elementu un būvgružu savākšana, utilizēšana (k=1,3) | m3 | 748
28 | 02-00000 | Būvgružu konteineru 22m3 īre un izvešana | gb. | 34
|  | KOPĀ (t.sk.darba devēja soc.nodoklis 24,09%) | [8 empty] | 0 | 0 | 0 | 0 | 0
[10 empty] | Tiešās izmaksas kopā | 0 | 0 | 0 | 0 | 0
Sastādīja
Pārbaudīja

## BK
Būves nosaukums: |  |  | VISPĀRĒJIE BŪVDARBI
Objekta nosaukums: |  |  | ENERGOEFEKTIVITĀTES PAAUGSTINĀŠANA DAUDZFUNKCIONĀLĀ
SOCIĀLO PAKALPOJUMU CENTRĀ
Objekta adrese: |  |  | DRAUDZĪBAS IELĀ 3, KALNCIEMĀ, KALNCIEMA PAGASTS, JELGAVAS NOVADS
Pasūtījuma Nr.
Tāme sastādīta 2018.gada tirgus cenās, pamatojoties uz BK daļas rasējumiem. | [13 empty] | Tāmes tiešās izmaksas euro bez PVN | 0
Tāme sastādīta: 2018.gada septembrī
Nr.p.k. | Kods | Darba nosaukums | Mērvienība | Daudzums | Vienības izmaksas | [5 empty] | Kopā uz visu apjomu
[5 empty] | Laika norma (c/h) | Darba samaksas likme (euro/h) | Darba alga (euro) | Būvizstrādājumi (euro) | Mehānismi (euro) | Kopā (euro) | Darbietilpība (c/h) | Darba alga (euro) | Būvizstrādājumi (euro) | Mehānismi (euro) | Summa (euro)
1 |  | PAMATI
1.1 | 03-00000 | Grunts rakšana ar rokām | m3 | 145
1.2 | 03-00000 | Grunts iekraušana ar automašīnās un aizvešana uz atbētni | m3 | 145
1.3 | 03-00000 | Būvbedres un tranšejas aizbēršana ar rokām ar pievestu grunti | m3 | 37
1.4 | 03-00000 | Blietētu šķembu kārtas izbūve 150mm biezumā | m3 | 40.5
1.5 | 05-00000 | Ģeorežģis + ģeotekstils Combigrid 30/30 Q6/R156 | m2 | 250
1.6 | 05-00000 | Rampas un lifta šahtas bedres betonēšana, betons C25/30, XF2, XC2 F100 W4 ar mikrofibru piedevu Polypropilen Microfiber monofilament 24mm, iestrādājot ar sūkni, iesk.veidņu montāžu un demontāžu | m3 | 65.7
1.7 | 05-00000 | Stiegrošana ar tērauda stiegrām Ø12 B500B | kg | 480
1.8 | 05-00000 | Stiegrošana ar tērauda stiegrām Ø10 B500B | kg | 6090
1.9 | 05-00000 | Pamatu plātnes P-1 (2 gab.) betonēšana, betons C25/30, XF2, XC2 F100 W4, iestrādājot ar sūkni, iesk.veidņu montāžu un demontāžu | m3 | 1.67
1.10 | 05-00000 | Stiegrošana ar tērauda stiegrām Ø10 B500B | kg | 98.52
1.11 | 05-00000 | Ieliekamās detaļas PEIKKO WELDA 300x300-165 | gb. | 3
1.12 | 05-00000 | Ieliekamās detaļas PEIKKO WELDA 150x150-70 | gb. | 1
1.13 | 07-00000 | Ieliekamā detaļa PEIKKO PETRA | gb. | 3
1.14 | 07-00000 | HIT-HY 200 + HIS-RN M20 L=200mm | gb. | 16
1.15 | 07-00000 | HIT-HY 200 + HIS-RN M12 L=120mm | gb. | 80
2 |  | METĀLKONSTRUKCIJAS
2.1 | 07-00000 | Metālkonstrukciju montāža- profils CFRHS 80x80x4 | kg | 791.6
2.2 | 07-00000 | Metālkonstrukciju montāža- profils CFRHS 100x50x4 | kg | 18.4
2.3 | 07-00000 | Metālkonstrukciju montāža- profils CFRHS 100x100x3 | kg | 538.2
2.4 | 07-00000 | Metālkonstrukciju montāža- profils CFRHS 100x100x4 | kg | 659
2.5 | 07-00000 | Metālkonstrukciju montāža- profils CFRHS 120x120x4 | kg | 140.4
2.6 | 07-00000 | Metālkonstrukciju montāža- profils CFRHS 150x150x8 | kg | 1273
2.7 | 07-00000 | Metālkonstrukciju montāža- loksne PL5 | kg | 3.3
2.8 | 07-00000 | Metālkonstrukciju montāža- loksne PL8 | kg | 43.7
2.9 | 07-00000 | Metālkonstrukciju montāža- loksne PL10 | kg | 77.2
2.10 | 07-00000 | Metālkonstrukciju montāža- loksne PL20 | kg | 49.2
2.11 | 07-00000 | Metālkonstrukciju montāža- locīts profils PL3 | kg | 16
2.12 | 07-00000 | Tērauda konstrukciju tīrīšana, gruntēšana un krāsošana ar ekspluatācijas apstākļiem atbilstošu krāsošanas programmu | m2 | 104.69
3 |  | JUMTA KONSTRUKCIJAS
3.1 | 09-00000 | Koka konstrukcijas- šķērsspāres 120x120mm, C24 (dziļi piesātinātas ar antiseptiķiem un antipirēniem) montāža | m3 | 2.61
3.2 | 09-00000 | Koka konstrukcijas- jumta krēsls 160x160mm, C24 (dziļi piesātinātas ar antiseptiķiem un antipirēniem) montāža | m3 | 8.3
3.3 | 09-00000 | Koka konstrukcijas- dēlis 200x30mm, C24 (dziļi piesātinātas ar antiseptiķiem un antipirēniem) montāža | m3 | 2.65
3.4 | 09-00000 | Koka konstrukcijas- spāre 145x80mm, C24 (dziļi piesātinātas ar antiseptiķiem un antipirēniem) montāža (bojāto spāru nomaiņa, apjomu precizēt) | m3 | 2.53
4 |  | CITI DARBI
4.1 | 07-00000 | Ventilācijas gaisvadu cauruļu atvērumu izveidošana un aiztaisīšana sienās un pārseguma paneļos, iesk.visus nepieciešamos darbus un materiālus. | kpl. | 1
5 |  | Montāžas materiāli | kpl. | 1
|  | KOPĀ (t.sk.darba devēja soc.nodoklis 24,09%) | [8 empty] | 0 | 0 | 0 | 0 | 0
[10 empty] | Tiešās izmaksas kopā | 0 | 0 | 0 | 0 | 0
Sastādīja
Pārbaudīja

## KONSTR
Būves nosaukums: |  |  | VISPĀRĒJIE BŪVDARBI
Objekta nosaukums: |  |  | ENERGOEFEKTIVITĀTES PAAUGSTINĀŠANA DAUDZFUNKCIONĀLĀ
SOCIĀLO PAKALPOJUMU CENTRĀ
Objekta adrese: |  |  | DRAUDZĪBAS IELĀ 3, KALNCIEMĀ, KALNCIEMA PAGASTS, JELGAVAS NOVADS
Pasūtījuma Nr.
Tāme sastādīta 2018.gada tirgus cenās, pamatojoties uz AR daļas rasējumiem. | [13 empty] | Tāmes tiešās izmaksas euro bez PVN | 0
Tāme sastādīta: 2018.gada septembrī
Nr.p.k. | Kods | Darba nosaukums | Mērvienība | Daudzums | Vienības izmaksas | [5 empty] | Kopā uz visu apjomu
[5 empty] | Laika norma (c/h) | Darba samaksas likme (euro/h) | Darba alga (euro) | Būviztrādājumi (euro) | Mehānismi (euro) | Kopā (euro) | Darbietilpība (c/h) | Darba alga (euro) | Būvizstrādājumi (euro) | Mehānismi (euro) | Summa (euro)
1 |  | COKOLS
1.1 | 21-00000 | Esošā cokola gruntēšana, bojāto vietu atjaunošana | m2 | 165
1.2 | 21-00000 | Hidroizolācija | m2 | 165
1.3 | 13-00000 | Siltumizolācija- ekstrudētais putu polistirols vai ekvivalents, b=100mm, uz līmjavas kārtas | m2 | 165
1.4 | 21-00000 | Izlīdzinošais apmetums | m2 | 80
1.5 | 21-00000 | Ārējā apdare- krāsots struktūrapmetums uz sieta (grauda lielums 4mm), krāsas tonis NCS S 4000-N | m2 | 80
1.6 | 21-00000 | Grunts izrakšana, aizbēršana, blietējot pa kārtām 300mm | m3 | 200
2 |  | ĀRSIENAS
2.1 | 13-00000 | Siltumizolācija- akmens vates plāksnes PAROC eXtra vai ekvivalents, b=150mm, iesk.stiprinājuma elementus | m2 | 1000
2.2 | 13-00000 | Vēja izolācija- akmens vates plāksnes PAROC WAS 25t vai ekvivalents, b=30mm, iesk.stiprinājuma elementus | m2 | 1000
2.3 | 21-00000 | Eternit Baltic fasādes plāksne "Natura PRO" 8-12mm, N162-NCS S 1502-Y, iesk.apakškarkasu, stiprinājumus, kronšteinus | m2 | 550
2.4 | 21-00000 | Eternit Baltic fasādes plāksne "Natura PRO" 8-12mm, N359-NCS S 5030-Y80R, iesk.apakškarkasu, stiprinājumus, kronšteinus | m2 | 450
2.5 | 21-00000 | Lāsenis zem fasādes plāksnēm, b=150 | m | 130
3 |  | LOGU, DURVJU AILU ĀRĒJĀ APDARE
3.1 | 13-00000 | Vēja izolācija- akmens vates plāksnes PAROC WAS 25t vai ekvivalents, b=30mm, iesk.stiprinājuma elementus | m2 | 35
3.2 | 21-00000 | Eternit Baltic fasādes plāksne "Natura PRO" 8-12mm, N162-NCS S 1502-Y | m2 | 60
3.3 | 12-00000 | Ārējās krāsota skārda palodzes ar polimēra pārklājumu | m | 105
3.4 | 12-00000 | Durvju aiļu izveidošana, pārsedzes ierīkošana 1,5m platumā | kpl. | 1
4 |  | JUMTS
4.1 | 09-00000 | Antikondensāta plēve | m2 | 850
4.2 | 09-00000 | Jumta segums- skārda, RUUKKI RR23 vai analogs | m2 | 850
4.3 | 09-00000 | Parapeta nosegelements- cinkota skārda apmale ar stiprinājuma balstu | m2 | 30
4.4 | 13-00000 | Bēniņu siltumizolācija- akmens vates plāksnes PAROC eXtra vai ekvivalents, b=2x150mm, iesk.stiprinājuma elementus | m2 | 1100
4.5 | 09-00000 | Lietusūdens notekcaurules | m | 70
4.6 | 09-00000 | Lietusūdens teknes | m | 100
4.7 | 09-00000 | Sniega barjera | m | 90
4.8 | 09-00000 | Nojumes virs ārdurvīm | gb. | 5
4.9 | 09-00000 | Jumta lūkas 800x1000mm izbūve | kpl. | 1
4.10 | 13-00000 | Krāsotu koka dēlīšu apšuvums jumtam | m2 | 100
4.11 | 09-00000 | Esošo koka konstrukciju apstrāde ar antipirēniem, lai sasniegtu A2-s1, d0 līmeni | m2 | 170
Jumta konstrukcija lifta šahtai
4.12 | 09-00000 | Bitumena kausējamais jumta segums | m2 | 4.5
4.13 | 09-00000 | PAROC ROB 80 vai analogs, d=20mm | m2 | 4.5
4.14 | 09-00000 | PAROC ROS 30 vai analogs, d=180mm | m2 | 4.5
4.15 | 09-00000 | Tvaiku izolācijas plēve PAROC XMV 020 | m2 | 4.5
4.16 | 09-00000 | Izlīdzinošais slānis, d≥50mm | m2 | 4.5
4.17 | 09-00000 | Slīpuma veidojošais slānis- keramzītbetons 70 mm | m2 | 4.5
5 |  | GRĪDAS KONSTRUKCIJA
5.1 | 03-00000 | Blietētu šķembu kārtas izbūve 150mm biezumā uz blietētas grunts | m3 | 63.75
5.2 | 13-00000 | Siltumizolācija TENAPORS EPS 120 vai ekvivalents, b=100mm, iesk.stiprinājuma elementus | m2 | 425
5.3 | 09-00000 | Polietilāna plēve | m2 | 425
5.4 | 05-00000 | Betona slāņa izbūve 80mm biezumā, iestrādājot ar sūkni | m3 | 34
5.5 | 13-00000 | Siltumizolācija PAROC GRS20 vai ROB50 30mm | m2 | 933
5.6 | 05-00000 | Estrich klons 40mm | m2 | 933
5.7 | 09-00000 | Hidroizolācija | m2 | 933
6 |  | SIENAS UN STARPSIENAS
6.1 | 06-00000 | Sienu mūrēšana no vieglbetona blokiem 150-500mm biezumā, iesk.javu un armatūru | m3 | 110
6.2 | 08-00000 | Starpsienu izbūve 150mm biezumā ar dubultu ģipškartona apšuvumu no abām pusēm uz starpsienu vieglmetāla profiliem, ar akmens vates izolāciju 100mm | m2 | 450.6
6.3 | 08-00000 | Starpsienu mūrēšana no vieglbetona mūra 150mm | m3 | 22
7 |  | LIEVENIS, KĀPNES, PANDUSI
7.1 | 09-00000 | Metāla krāsotas margas, h=900mm | m | 75
7.2 | 09-00000 | Bruģa segums lievenim, pandusiem un kāpnēm | m2 | 160
7.3 | 09-00000 | Bēniņu lūka ar kāpnēm 800x1000mm | kpl. | 1
8 |  | Montāžas materiāli | kpl. | 1
|  | KOPĀ (t.sk.darba devēja soc.nodoklis 24,09%) | [8 empty] | 0 | 0 | 0 | 0 | 0
[10 empty] | Tiešās izmaksas kopā | 0 | 0 | 0 | 0 | 0
Sastādīja
Pārbaudīja

## L,D
Būves nosaukums: |  |  | VISPĀRĒJIE BŪVDARBI
Objekta nosaukums: |  |  | ENERGOEFEKTIVITĀTES PAAUGSTINĀŠANA DAUDZFUNKCIONĀLĀ
SOCIĀLO PAKALPOJUMU CENTRĀ
Objekta adrese: |  |  | DRAUDZĪBAS IELĀ 3, KALNCIEMĀ, KALNCIEMA PAGASTS, JELGAVAS NOVADS
Pasūtījuma Nr.
Tāme sastādīta 2018.gada tirgus cenās, pamatojoties uz AR daļas rasējumiem. | [13 empty] | Tāmes tiešās izmaksas euro bez PVN | 0
Tāme sastādīta: 2018.gada septembrī
Nr.p.k. | Kods | Darba nosaukums | Mērvienība | Daudzums | Vienības izmaksas | [5 empty] | Kopā uz visu apjomu
[5 empty] | Laika norma (c/h) | Darba samaksas likme (euro/h) | Darba alga (euro) | Būvizstrādājumi (euro) | Mehānismi (euro) | Kopā (euro) | Darbietilpība (c/h) | Darba alga (euro) | Būvizstrādājumi (euro) | Mehānismi (euro) | Summa (euro)
1 |  | LOGI
1.1 | 12-00000 | Alumīnija konstrukcijas logi L1 2000x1250mm (saskaņā ar specifikāciju, ieskaitot furnitūru) | kpl. | 35
1.2 | 12-00000 | Alumīnija konstrukcijas logi L2 1000x1250mm (saskaņā ar specifikāciju, ieskaitot furnitūru) | kpl. | 16
1.3 | 12-00000 | Alumīnija konstrukcijas logi L3 600x1250mm (saskaņā ar specifikāciju, ieskaitot furnitūru) | kpl. | 3
1.4 | 12-00000 | Alumīnija konstrukcijas logi L4 1500x1250mm (saskaņā ar specifikāciju, ieskaitot furnitūru) | kpl. | 1
1.5 | 12-00000 | Alumīnija konstrukcijas logi L5 1500x1250mm (saskaņā ar specifikāciju, ieskaitot furnitūru) | kpl. | 1
1.6 | 12-00000 | Alumīnija konstrukcijas logi L6 500x500mm (saskaņā ar specifikāciju, ieskaitot furnitūru) | kpl. | 4
1.7 | 12-00000 | Alumīnija konstrukcijas logi L7 1000x500mm (saskaņā ar specifikāciju, ieskaitot furnitūru) | kpl. | 1
2 |  | VITRĪNA
2.1 | 12-00000 | Alumīnija konstrukcijas vitrīna V1 2000x7800mm (saskaņā ar specifikāciju, ieskaitot furnitūru) | kpl. | 3
2.2 | 12-00000 | Alumīnija konstrukcijas vitrīna V2 2000x3250mm (saskaņā ar specifikāciju, ieskaitot furnitūru) | kpl. | 1
2.3 | 12-00000 | Alumīnija konstrukcijas vitrīna V3 1650x3250mm (saskaņā ar specifikāciju, ieskaitot furnitūru) | kpl. | 1
3 |  | DURVIS
3.1 | 12-00000 | Alumīnija konstrukcijas stiklotas bīdāmās ārdurvis AD1 2000x2170mm (saskaņā ar specifikāciju, ieskaitot furnitūru) | kpl. | 1
3.2 | 12-00000 | Alumīnija konstrukcijas loga- ārdurvju bloks AD2 2000x2400mm (saskaņā ar specifikāciju, ieskaitot furnitūru) | kpl. | 1
3.3 | 12-00000 | Alumīnija konstrukcijas stiklotas ārdurvis AD3 1000x2100mm (saskaņā ar specifikāciju, ieskaitot furnitūru) | kpl. | 2
3.4 | 12-00000 | Alumīnija konstrukcijas ārdurvis AD4 1000x2100mm (saskaņā ar specifikāciju, ieskaitot furnitūru) | kpl. | 1
3.5 | 12-00000 | Alumīnija konstrukcijas stiklotas ārdurvis AD5 1000x2500mm (saskaņā ar specifikāciju, ieskaitot furnitūru) | kpl. | 2
3.6 | 12-00000 | Alumīnija konstrukcijas stiklotas ārdurvis AD6 1500x2500mm (saskaņā ar specifikāciju, ieskaitot furnitūru) | kpl. | 2
3.7 | 12-00000 | Laminētas MDF konstrukcijas iekšdurvis D1 900x2100mm (saskaņā ar specifikāciju, ieskaitot furnitūru) | kpl. | 5
3.8 | 12-00000 | Laminētas MDF konstrukcijas iekšdurvis D2 800x2100mm (saskaņā ar specifikāciju, ieskaitot furnitūru) | kpl. | 4
3.9 | 12-00000 | Laminētas MDF konstrukcijas stiklotas iekšdurvis D3 1500x2100mm (saskaņā ar specifikāciju, ieskaitot furnitūru) | kpl. | 2
3.10 | 12-00000 | Metāla durvis tērauda rāmī ar stiklojumu D4 1800x2300mm (saskaņā ar specifikāciju, ieskaitot furnitūru) | kpl. | 5
3.11 | 12-00000 | Laminētas MDF konstrukcijas stiklotas iekšdurvis D5 1000x2100mm (saskaņā ar specifikāciju, ieskaitot furnitūru) | kpl. | 11
3.12 | 12-00000 | Laminētas MDF konstrukcijas iekšdurvis D6 1000x2100mm (saskaņā ar specifikāciju, ieskaitot furnitūru) | kpl. | 20
3.13 | 12-00000 | Laminētas MDF konstrukcijas iekšdurvis D7 1000x2100mm (saskaņā ar specifikāciju, ieskaitot furnitūru) | kpl. | 20
3.14 | 12-00000 | Metāla durvis tērauda rāmī D8 1000x2100mm (saskaņā ar specifikāciju, ieskaitot furnitūru) | kpl. | 16
3.15 | 12-00000 | Metāla durvis tērauda rāmī ar stiklojumu D9 1480x2300mm (saskaņā ar specifikāciju, ieskaitot furnitūru) | kpl. | 1
4 |  | Montāžas materiāli | kpl. | 1
|  | KOPĀ (t.sk.darba devēja soc.nodoklis 24,09%) | [8 empty] | 0 | 0 | 0 | 0 | 0
[10 empty] | Tiešās izmaksas kopā | 0 | 0 | 0 | 0 | 0
Sastādīja
Pārbaudīja

## IeA
Būves nosaukums: |  |  | VISPĀRĒJIE BŪVDARBI
Objekta nosaukums: |  |  | ENERGOEFEKTIVITĀTES PAAUGSTINĀŠANA DAUDZFUNKCIONĀLĀ
SOCIĀLO PAKALPOJUMU CENTRĀ
Objekta adrese: |  |  | DRAUDZĪBAS IELĀ 3, KALNCIEMĀ, KALNCIEMA PAGASTS, JELGAVAS NOVADS
Pasūtījuma Nr.
Tāme sastādīta 2018.gada tirgus cenās, pamatojoties uz AR daļas rasējumiem. | [13 empty] | Tāmes tiešās izmaksas euro bez PVN | 0
Tāme sastādīta: 2018.gada septembrī
Nr.p.k. | Kods | Darba nosaukums | Mērvienība | Daudzums | Vienības izmaksas | [5 empty] | Kopā uz visu apjomu
[5 empty] | Laika norma (c/h) | Darba samaksas likme (euro/h) | Darba alga (euro) | Būvizstrādājumi (euro) | Mehānismi (euro) | Kopā (euro) | Darbietilpība (c/h) | Darba alga (euro) | Būvizstrādājumi (euro) | Mehānismi (euro) | Summa (euro)
1 |  | GRIESTI
1.1 | 10-00000 | Esošo griestu tīrīšana, bojāto vietu atjaunošana (GR-1) | m2 | 101.9
1.2 | 10-00000 | Griestu sagatavošana (špaktelēšana, slīpēšana, gruntēšana) (GR-1) | m2 | 101.9
1.3 | 10-00000 | Griestu krāsošana 2x (GR-1) | m2 | 101.9
1.4 | 10-00000 | Piekārtie moduļveida griesti AMF Schlicht, 600x600 ar slēpto stiprinājuma sistēmu vai analogs (GR-2) | m2 | 308.7
1.5 | 10-00000 | Ģipškartona piekārtie griesti uz metāla karkasa, ģipškartona apšuvums vienā kārtā (GR-3) | m2 | 516.2
1.6 | 10-00000 | Ģipškartona mitrumizturīgie piekārtie griesti uz metāla karkasa, ģipškartona apšuvums vienā kārtā (GR-4) | m2 | 39.8
1.7 | 10-00000 | Ģipškartona griestu sagatavošana uz metāla karkasa (špaktelēšana, slīpēšana, gruntēšana) (GR-3, GRI-4) | m2 | 556
1.8 | 10-00000 | Giestu krāsošana (GR-3, GRI-4) | m2 | 556
2 |  | SIENAS
2.1 | 10-00000 | Apmestu sienu sagatavošana krāsošanai (špaktelēšana, slīpēšana, gruntēšana) (SIE-1, SIE-2) | m2 | 2508.9
2.2 | 10-00000 | Sienu krāsošana 2x ar sausām telpām paredzētu emulsijas krāsu (SIE-1) | m2 | 2394.8
2.3 | 10-00000 | Sienu krāsošana 2x ar mitrām telpām paredzētu emulsijas krāsu (SIE-2) | m2 | 114.1
2.4 | 10-00000 | Sienu flīzējums uz iepriekš sagatavotas virsmas h=2m (hidroizolācija, mitrumizturīgā flīžu līme, flīžu šuves aizpildīt ar javu Knauf Fugenbund) (SIE-3) | m2 | 165
2.5 | 10-00000 | Matēta stikla panelis h=600mm starp virtuves iekārtas augšējiem un apakšējiem plauktiem | m | 48
3 |  | GRĪDAS
3.1 | 10-00000 | Betons ar epoksīda pārklājumu - divkomponentu epoksīda sveķu pārklājums ar dekoratīvajām pārslām. (GRI-1) | m2 | 122.1
3.2 | 10-00000 | Pilnās akmens masas flīzes ar pamatnes sagatavošanu, šuvošanu (pretslīdes koeficients R=10) (GRI-2) | m2 | 149.7
3.3 | 10-00000 | Mākslīgais linolejs - Heterogēns PVC grīdas segums ar pamatnes sagatavošanu, karstā diega iestrādi Forbo Eternal vai analogs (GRI-4) | m2 | 210.6
3.4 | 10-00000 | Dabīgais linolejs Forbo Marmoleum ar pamatnes sagatavošanu, karstā diega iestrādi, ar ūdens bāzes aizsargpārklājumu Topshield 2 vai analogs (GRI-3) | m2 | 555.5
3.5 | 10-00000 | Dabīgā linoleja grīdlīste, h=50mm (C-1) | m | 880
3.6 | 10-00000 | Mākslīgā linoleja grīdlīste, h=50mm (C-2) | m | 380
3.7 | 10-00000 | Flīžu apmale, iesk.līmi un šuvju aizpildītāju, h=100mm (C-3) | m | 393
4 |  | LOGU, DURVJU AILU IEKŠĒJĀ APDARE
4.1 | 10-00000 | Ģipškartona plākšņu apšuvums | m2 | 170
4.2 | 10-00000 | Ailu stūra elements | m | 309.5
4.3 | 10-00000 | Ailu sagatavošana (špaktelēšana, slīpēšana, gruntēšana) | m2 | 170
4.4 | 10-00000 | Ailu krāsošana 2x | m2 | 170
4.5 | 12-00000 | MDF palodzes ar baltu plastikāta pārklājumu, b=430-680mm | m | 103.5
5 |  | TAKTILIE UZRAKSTI
5.1 |  | Taktilo uzrakstu iestrāde objekta kāpņu telpās, liftā, pie durvju plāksnītēm u.c | kpl. | 1
KĀPNES
6.1 |  | Iekšējo cinkotu kāpņu margu izgatavošana un uzstādīšana, h=900mm | m | 52
6.2 |  | Patrepes vecā apmetuma tīrīšana | m2 | 65.4
6.3 |  | Patrepes līdzināšana, gruntēšana | m2 | 65.4
6.4 |  | Patrepes krāsošana 2x | m2 | 65.4
|  | KOPĀ (t.sk.darba devēja soc.nodoklis 24,09%) | [8 empty] | 0 | 0 | 0 | 0 | 0
[10 empty] | Tiešās izmaksas kopā | 0 | 0 | 0 | 0 | 0
Sastādīja
Pārbaudīja

## LF
Būves nosaukums: |  |  | VISPĀRĒJIE BŪVDARBI
Objekta nosaukums: |  |  | ENERGOEFEKTIVITĀTES PAAUGSTINĀŠANA DAUDZFUNKCIONĀLĀ
SOCIĀLO PAKALPOJUMU CENTRĀ
Objekta adrese: |  |  | DRAUDZĪBAS IELĀ 3, KALNCIEMĀ, KALNCIEMA PAGASTS, JELGAVAS NOVADS
Pasūtījuma Nr.
Tāme sastādīta 2018.gada tirgus cenās, pamatojoties uz AR daļas rasējumiem. | [13 empty] | Tāmes tiešās izmaksas euro bez PVN | 0
Tāme sastādīta: 2018.gada septembrī
Nr.p.k. | Kods | Darba nosaukums | Mērvienība | Daudzums | Vienības izmaksas | [5 empty] | Kopā uz visu apjomu
[5 empty] | Laika norma (c/h) | Darba samaksas likme (euro/h) | Darba alga (euro) | Būvistrādājumi (euro) | Mehānismi (euro) | Kopā (euro) | Darbietilpība (c/h) | Darba alga (euro) | Būvizstrādājumi (euro) | Mehānismi (euro) | Summa (euro)
LIFTA IZBŪVE
1 | 30-00000 | Lifta motāža- pasažieru lifts KONE Mono500 630 kg / 8 personas, 3 pieturas vai analogs | kpl. | 1
|  | KOPĀ (t.sk.darba devēja soc.nodoklis 24,09%) | [8 empty] | 0 | 0 | 0 | 0 | 0
[10 empty] | Tiešās izmaksas kopā | 0 | 0 | 0 | 0 | 0
Sastādīja
Pārbaudīja

## TER
Būves nosaukums: |  |  | TERITORIJAS LABIEKĀRTOŠANA
Objekta nosaukums: |  |  | ENERGOEFEKTIVITĀTES PAAUGSTINĀŠANA DAUDZFUNKCIONĀLĀ
SOCIĀLO PAKALPOJUMU CENTRĀ
Objekta adrese: |  |  | DRAUDZĪBAS IELĀ 3, KALNCIEMĀ, KALNCIEMA PAGASTS, JELGAVAS NOVADS
Pasūtījuma Nr.
Tāme sastādīta 2018.gada tirgus cenās, pamatojoties uz GP daļas rasējumiem. | [13 empty] | Tāmes tiešās izmaksas euro bez PVN | 0
Tāme sastādīta: 2018.gada septembrī
Nr.p.k. | Kods | Darba nosaukums | Mērvienība | Daudzums | Vienības izmaksas | [5 empty] | Kopā uz visu apjomu
[5 empty] | Laika norma (c/h) | Darba samaksas likme (euro/h) | Darba alga (euro) | Būvizstrādājumi (euro) | Mehānismi (euro) | Kopā (euro) | Darbietilpība (c/h) | Darba alga (euro) | Būvizstrādājumi (euro) | Mehānismi (euro) | Summa (euro)
TERITORIJAS LABIEKĀRTOŠANA
1 | 30-00000 | Velosipēdu turētājs KL-80 vai analogs (saskaņā ar TS-05) | kpl. | 12
2 | 30-00000 | Sols SERIO KMS 17 70 80 01 A vai analogs (saskaņā ar TS-05) uz betona atbalsta sienas | kpl. | 7
3 | 30-00000 | Sols SERIO KMS 17 70 80 01 A vai analogs (saskaņā ar TS-05) uz metāla kājām | kpl. | 3
4 | 30-00000 | Atkritumu urnas Square UK 39 39 55 A vai analogs (saskaņā ar TS-05) uz metāla kājām | kpl. | 6
5 |  | Asfaltbetona seguma izbūve
5.1 | 30-00000 | Salizturīgās kārtas izbūve no drenējošas smilts (kf>1m/dnn) 30cm biezumā uz esošas blietētas grunts | m3 | 96
5.2 | 30-00000 | Minerālmateriālu maisījuma 0/56 pamata kārtas izbūve, h=15cm | m2 | 320
5.3 | 30-00000 | Minerālmateriālu maisījuma 0/32p pamata kārtas izbūve, h=12cm | m2 | 320
5.4 | 30-00000 | Asfaltbetona apakškārtas AC22surf izbūve, h=6cm | m2 | 320
5.5 | 30-00000 | Asfaltbetona virskārtas AC11surf izbūve, h=4cm | m2 | 320
5.6 | 30-00000 | Seguma un grunts demontāža, izvešana uz izgāztuvi | m3 | 183
6 |  | Bruģa seguma izbūve
6.1 | 30-00000 | Salizturīgās kārtas izbūve no drenējošas smilts (kf>1m/dnn) 30cm biezumā uz esošas blietētas grunts | m3 | 270
6.2 | 30-00000 | Minerālmateriālu maisījuma 0/45 pamata kārtas izbūve, h=13cm | m2 | 900
6.3 | 30-00000 | Minerālmateriālu maisījuma 0/32p pamata kārtas izbūve, h=12cm | m2 | 900
6.4 | 30-00000 | Šķembu izsiju izlīdzinošās kārtas izbūve, h=5 cm | m2 | 900
6.5 | 30-00000 | Betona bruģa seguma izbūve, h=8 cm | m2 | 900
6.6 | 30-00000 | Seguma un grunts demontāža, izvešana uz izgāztuvi | m3 | 515
7 |  | Ēkas apmales izbūve
7.1 | 30-00000 | Minerālmateriālu maisījuma 0/56 pamata kārtas izbūve, h=20cm uz blietētas esošās grunts | m2 | 75
7.2 | 30-00000 | Šķembu izsiju izlīdzinošās kārtas izbūve, h=5 cm | m2 | 75
7.3 | 30-00000 | Betona bruģa seguma izbūve, h=8 cm | m2 | 75
8 | 30-00000 | Apzaļumošana (augsnes slānis 15cm biezumā, apsēts ar zāliena sēklām, blietēts) | m2 | 770
9 | 30-00000 | Betona apmales 100x30x15 uzstādīšana uz betona un minerālmateriālu maisījuma pamata | m | 230
10 | 30-00000 | Betona apmales 100x20x8 uzstādīšana uz betona un minerālmateriālu maisījuma pamata | m | 200
11 | 30-00000 | Esoša koka nociršana un aizvešana uz atbērtni | gb. | 1
12 | 30-00000 | Apstādījumi | m2 | 45
13 |  | Atbalsta sienu izbūve
13.1 | 30-00000 | Minerālmateriālu maisījuma 0/56 pamata kārtas izbūve, h=10cm uz blietētas esošās grunts | m3 | 3.15
13.2 | 05-00000 | Atbalsta sienu betonēšana, betons C25/30, iestrādājot ar sūkni, iesk.veidņu montāžu un demontāžu, nepieciešamos zemes darbus | m3 | 16
|  | KOPĀ (t.sk.darba devēja soc.nodoklis 24,09%) | [8 empty] | 0 | 0 | 0 | 0 | 0
[10 empty] | Tiešās izmaksas kopā | 0 | 0 | 0 | 0 | 0
Sastādīja
Pārbaudīja

## DD
Būves nosaukums: |  |  | VISPĀRĒJIE BŪVDARBI (NEATTIECINĀMĀS IZMAKSAS)
Objekta nosaukums: |  |  | ENERGOEFEKTIVITĀTES PAAUGSTINĀŠANA DAUDZFUNKCIONĀLĀ
SOCIĀLO PAKALPOJUMU CENTRĀ
Objekta adrese: |  |  | DRAUDZĪBAS IELĀ 3, KALNCIEMĀ, KALNCIEMA PAGASTS, JELGAVAS NOVADS
Pasūtījuma Nr.
Tāme sastādīta 2018.gada tirgus cenās, pamatojoties uz AR daļas rasējumiem. | [13 empty] | Tāmes tiešās izmaksas euro bez PVN | 0
Tāme sastādīta: 2018.gada septembrī
Nr.p.k. | Kods | Darba nosaukums | Mērvienība | Daudzums | Vienības izmaksas | [5 empty] | Kopā uz visu apjomu
[5 empty] | Laika norma (c/h) | Darba samaksas likme (euro/h) | Darba alga (euro) | Materiāli (euro) | Būvizstrādājumi (euro) | Kopā (euro) | Darbietilpība (c/h) | Darba alga (euro) | Būvizstrādājumi (euro) | Mehānismi (euro) | Summa (euro)
1 |  | Iebūvētās virtuves iekārtas ar plīti (2 sildrinķi), nosūcēju un izlietni (2. un 3. st. dzīvokļos) izgatavošana, uzstādīšana, pieslēgšana pie komunikācijām | kpl. | 10
2 |  | Iebūvētās virtuves iekārta ar 2 plītīm (4 sildrinķi), nosūcēju un 2 izlietnēm (2.stāvā D1 telpā) izgatavošana, uzstādīšana, pieslēgšana pie komunikācijām | kpl. | 1
3 |  | Iebūvētie skapji, platums 600mm | m | 70
4 |  | Saplākšņa karkasa 1000x1500mm pie sienas sliedē stiprināms, mobils, salokāms darba galds ar iebūvētiem 25A 4 kontaktiem | kpl. | 6
|  | KOPĀ (t.sk.darba devēja soc.nodoklis 24,09%) | [8 empty] | 0 | 0 | 0 | 0 | 0
[10 empty] | Tiešās izmaksas kopā | 0 | 0 | 0 | 0 | 0
Sastādīja
Pārbaudīja

## IeT-2
Būves nosaukums: |  |  | SPECIALIZĒTIE DARBI- IEKŠĒJIE TĪKLI, SISTĒMAS
Objekta nosaukums: |  |  | ENERGOEFEKTIVITĀTES PAAUGSTINĀŠANA DAUDZFUNKCIONĀLĀ
SOCIĀLO PAKALPOJUMU CENTRĀ
Objekta adrese: |  |  | DRAUDZĪBAS IELĀ 3, KALNCIEMĀ, KALNCIEMA PAGASTS, JELGAVAS NOVADS
Pasūtījuma Nr.
Par kopējo summu, euro |  |  | 0
Kopējā darbietilpība, c/st |  |  | 0
Tāme sastādīta: 2018.gada septembrī
Nr.p.k. | Kods, tāmes Nr. | Darba veids vai konstruktīvā elementa nosaukums | Tāmes izmaksas (euro) | Tai skaitā |  |  | Darbietilpība (c/h)
|  |  |  | Darba alga (euro) | Būvizstrādājumi (euro) | Mehānismi (euro)
1 | 2-1 | ŪDENSAPGĀDE UN KANALIZĀCIJA | 0 | 0 | 0 | 0 | 0
2 | 2-2 | SILTUMMEZGLS | 0 | 0 | 0 | 0 | 0
3 | 2-3 | APKURE | 0 | 0 | 0 | 0 | 0
4 | 2-4 | VENTILĀCIJA | 0 | 0 | 0 | 0 | 0
5 | 2-5 | ELEKTROAPGĀDE UN APGAISMOJUMS | 0 | 0 | 0 | 0 | 0
6 | 2-6 | ELEKTRONISKO SAKARU SISTĒMAS | 0 | 0 | 0 | 0 | 0
7 | 2-7 | AUTOMĀTISKĀS UGUNSGRĒKA ATKLĀŠANAS UN TRAUKSMES SIGNALIZĀCIJAS SISTĒMA | 0 | 0 | 0 | 0 | 0
|  | Kopā | 0 | 0 | 0 | 0 | 0
Virsizdevumi %
t.sk. darba aizsardzībai
Peļņa %
|  | PAVISAM KOPĀ | 0
|  | Sastādīja |  |  | Pārbaudīja

## ŪK
Būves nosaukums: |  |  | SPECIALIZĒTIE DARBI- IEKŠĒJIE TĪKLI, SISTĒMAS
Objekta nosaukums: |  |  | ENERGOEFEKTIVITĀTES PAAUGSTINĀŠANA DAUDZFUNKCIONĀLĀ
SOCIĀLO PAKALPOJUMU CENTRĀ
Objekta adrese: |  |  | DRAUDZĪBAS IELĀ 3, KALNCIEMĀ, KALNCIEMA PAGASTS, JELGAVAS NOVADS
Pasūtījuma Nr.
Tāme sastādīta 2018.gada tirgus cenās, pamatojoties uz ŪK daļas rasējumiem. | [13 empty] | Tāmes tiešās izmaksas euro bez PVN | 0
Tāme sastādīta: 2018.gada septembrī
Nr.p.k. | Kods | Darba nosaukums | Mērvienība | Daudzums | Vienības izmaksas | [5 empty] | Kopā uz visu apjomu
[5 empty] | Laika norma (c/h) | Darba samaksas likme (euro/h) | Darba alga (euro) | Būvizstrādājumi (euro) | Mehānismi (euro) | Kopā (euro) | Darbietilpība (c/h) | Darba alga (euro) | Būvizstrādājumi (euro) | Mehānismi (euro) | Summa (euro)
1 |  | Saimnieciski-fekālā kanalizācija K-1
1.1 | 16-00000 | Kanalizācijas caurule PPHT Ø110x2.7 Pipelife vai analogs | m | 250
1.2 | 16-00000 | Kanalizācijas caurule PPHT Ø50x1.8 Pipelife vai analogs | m | 115
1.3 | 16-00000 | Trejgabals PPHT Ø50/50x45º Pipelife vai analogs | gb. | 10
1.4 | 16-00000 | Trejgabals PPHT Ø110/50x45º Pipelife vai analogs | gb. | 16
1.5 | 16-00000 | Trejgabals PPHT Ø110/110x45º Pipelife vai analogs | gb. | 28
1.6 | 16-00000 | Līkums PPHT 45º Ø50 mm Pipelife vai analogs | gb. | 134
1.7 | 16-00000 | Līkums PPHT 45º Ø110 mm Pipelife vai analogs | gb. | 35
1.8 | 16-00000 | Diametru pāreja PPHT Ø110/50 mm Pipelife vai analogs | gb. | 14
1.9 | 16-00000 | Revīzija Ø110 ar metāla apkalpes lūku 200x200 mm | gb. | 5
1.10 | 16-00000 | Ārpus pārseguma montējama degmanžete Ø50 mm | gb. | 1
1.11 | 16-00000 | Ārpus pārseguma montējama degmanžete Ø110 mm | gb. | 25
1.12 | 16-00000 | Montāžas un palīgmateriāli, stiprinājumi, ugunsdrošības mastika u.c.nepieciešamie materiāli | kpl. | 1
2 |  | Iekšējais ūdensvads Ū-1, S-3
2.1 | 14-00000 | Daudzslāņu caurule Tigris K1 Ø20x2.25, darba temperatūra 95ºC Wavin vai analogs | m | 350
2.2 | 14-00000 | Daudzslāņu caurule Tigris K1 Ø25x2.50, darba temperatūra 95ºC Wavin vai analogs | m | 238
2.3 | 14-00000 | Daudzslāņu caurule Tigris K1 Ø32x3.0, darba temperatūra 95ºC Wavin vai analogs | m | 49
2.4 | 14-00000 | Daudzslāņu caurule Tigris K1 Ø40x4.0, darba temperatūra 95ºC Wavin vai analogs | m | 64
2.5 | 14-00000 | Presējamais trejgabals Ø20x20x20 Wavin vai analogs | gb. | 8
2.6 | 14-00000 | Presējamais trejgabals Ø25x20x25 Wavin vai analogs | gb. | 21
2.7 | 14-00000 | Presējamais trejgabals Ø20x25x25 Wavin vai analogs | gb. | 21
2.8 | 14-00000 | Presējamais trejgabals Ø25x25x25 Wavin vai analogs | gb. | 11
2.9 | 14-00000 | Presējamais trejgabals Ø25x25x32 Wavin vai analogs | gb. | 3
2.10 | 14-00000 | Presējamais trejgabals Ø32x20x32 Wavin vai analogs | gb. | 5
2.11 | 14-00000 | Presējamais trejgabals Ø32x25x32 Wavin vai analogs | gb. | 3
2.12 | 14-00000 | Presējamais trejgabals Ø32x32x25 Wavin vai analogs | gb. | 3
2.13 | 14-00000 | Presējamais trejgabals Ø40x20x40 Wavin vai analogs | gb. | 14
2.14 | 14-00000 | Presējamais trejgabals Ø40x25x40 Wavin vai analogs | gb. | 12
2.15 | 14-00000 | Presējamais trejgabals Ø40x32x40 Wavin vai analogs | gb. | 6
2.16 | 14-00000 | Presējamais līkums Ø20 90˚ Wavin vai analogs | gb. | 160
2.17 | 14-00000 | Presējamais līkums Ø25 90˚ Wavin vai analogs | gb. | 79
2.18 | 14-00000 | Presējamais līkums Ø32 90˚ Wavin vai analogs | gb. | 6
2.19 | 14-00000 | Presējamais līkums Ø40 90˚ Wavin vai analogs | gb. | 2
2.20 | 14-00000 | Presējama pāreja Ø32x25 Wavin vai analogs | gb. | 3
2.21 | 14-00000 | Presējama pāreja Ø32x20 Wavin vai analogs | gb. | 5
2.22 | 14-00000 | Pretkondensāta izolācija 6 mm caurulei Ø20 Sanflex vai analogs | m | 162
2.23 | 14-00000 | Pretkondensāta izolācija 6 mm caurulei Ø25 Sanflex vai analogs | m | 122
2.24 | 14-00000 | Pretkondensāta izolācija 6 mm caurulei Ø32 Sanflex vai analogs | m | 15
2.25 | 14-00000 | Pretkondensāta izolācija 6 mm caurulei Ø40 Sanflex vai analogs | m | 36
2.26 | 14-00000 | Siltumizolācijas čaula 20 mm caurulei Ø20 mm Paroc vai analogs | m | 188
2.27 | 14-00000 | Siltumizolācijas čaula 20 mm caurulei Ø25 mm Paroc vai analogs | m | 116
2.28 | 14-00000 | Siltumizolācijas čaula 20 mm caurulei Ø32 mm Paroc vai analogs | m | 34
2.29 | 14-00000 | Siltumizolācijas čaula 20 mm caurulei Ø40 mm Paroc vai analogs | m | 28
2.30 | 14-00000 | Lodveida ventīlis santehnikas pieslēgšanai DN15 | gb. | 155
2.31 | 14-00000 | Ūdens skaitītājs | gb. | 42
2.32 | 14-00000 | Montāžas un palīgmateriāli, stiprinājumi, ugunsdrošības mastika, elektroinstalācijas, marķēšanas materiāli u.c.nepieciešamie materiāli | kpl. | 1
3 |  | Sanitārtehniskās iekārtas
3.1 | 14-00000 | Klozetpods ar skalojamo kasti un stiprinājumiem | kpl. | 2
3.2 | 14-00000 | Invalīdu klozetpods ar skalojamo kasti un stiprinājumiem | kpl. | 13
3.3 | 14-00000 | Klozetpoda pievienojums 90° Ø110 mm | gb. | 15
3.4 | 14-00000 | ShowerDrain C dušas kanāls ar izvadu DN50; uzstādīšanas augstums 92mm (50mm sifons), platums 70 mm; materiāls: nerūsējošā tērauda kanāls un režģis 304.klase; EN1253; caurplūde 0,95 l/s; ar horizontālu atloku | gb. | 15
3.5 | 14-00000 | Invalīdu roku mazgātne komplektā ar sifonu un stiprinājumiem | kpl. | 13
3.6 | 14-00000 | Roku mazgātne komplektā ar sifonu un stiprinājumiem | kpl. | 7
3.7 | 14-00000 | Trauku mazgātne komplektā ar sifonu un stiprinājumiem | kpl. | 12
3.8 | 14-00000 | Veļas žāvētāja pieslēgums sadzīves kanalizācijas tīklam | kpl. | 1
3.9 | 14-00000 | Veļasmašīnas pieslēgums sadzīves kanalizācijas tīklam | kpl. | 2
3.10 | 14-00000 | Invalīdu roku mazgātnes jaucējkrāns komplektā ar pievadiem | kpl. | 13
3.11 | 14-00000 | Trauku mazgātnes jaucējkrāns komplektā ar pievadiem | kpl. | 12
3.12 | 14-00000 | Roku mazgātnes jaucējkrāns komplektā ar pievadiem | kpl. | 7
3.13 | 14-00000 | Dušas jaucējkrāns komplektā ar pievadiem | kpl. | 15
3.14 | 14-00000 | Pieslēgums veļas mazgājamā mašīnai | kpl. | 2
4 |  | Lietus kanalizācija K-2
4.1 | 14-00000 | Teknes bloks lietus ūdens novadīšanai 1000x500x230mm | gb. | 9
|  | KOPĀ (t.sk.darba devēja soc.nodoklis 24,09%) | [8 empty] | 0 | 0 | 0 | 0 | 0
[10 empty] | Tiešās izmaksas kopā | 0 | 0 | 0 | 0 | 0
Sastādīja
Pārbaudīja

## SM
Būves nosaukums: |  |  | SPECIALIZĒTIE DARBI- IEKŠĒJIE TĪKLI, SISTĒMAS
Objekta nosaukums: |  |  | ENERGOEFEKTIVITĀTES PAAUGSTINĀŠANA DAUDZFUNKCIONĀLĀ
SOCIĀLO PAKALPOJUMU CENTRĀ
Objekta adrese: |  |  | DRAUDZĪBAS IELĀ 3, KALNCIEMĀ, KALNCIEMA PAGASTS, JELGAVAS NOVADS
Pasūtījuma Nr.
Tāme sastādīta 2018.gada tirgus cenās, pamatojoties uz SM daļas rasējumiem. | [13 empty] | Tāmes tiešās izmaksas euro bez PVN | 0
Tāme sastādīta: 2018.gada septembrī
Nr.p.k. | Kods | Darba nosaukums | Mērvienība | Daudzums | Vienības izmaksas | [5 empty] | Kopā uz visu apjomu
[5 empty] | Laika norma (c/h) | Darba samaksas likme (euro/h) | Darba alga (euro) | Būvizstrādājumi (euro) | Mehānismi (euro) | Kopā (euro) | Darbietilpība (c/h) | Darba alga (euro) | Būvizstrādājumi (euro) | Mehānismi (euro) | Summa (euro)
Siltummezgls
1 | 17-00000 | Apkures siltummainis CB60-40H 71 kW 80º-60º/75º-55º komplektā ar siltumizolāciju | kpl. | 1
2 | 17-00000 | Karstā ūdens siltummainis CB30-24H 70 kW 80º-60º/50º-10º komplektā ar siltumizolāciju | kpl. | 1
3 | 17-00000 | Apkures siltummainis ūdens/glikols CBH16-17H 7 kW 80º-60º/70º-50º komplektā ar siltumizolāciju | kpl. | 1
4 | 17-00000 | Siltumenerģijas skaitītājs: kalkulators Kamstrup 602 ar autonomo barošanas elementu, plūsmas daļa Ultraflow 54 ar kabeli 2.5 m, divi temperatūras sensori Pt 500 ar kabeļu garumu 3m un čaulām 65mm Qp=6.0 m3/h; 260 mm x G1 1/4B (R1'') PN16 | kpl. | 1
5 | 17-00000 | Procesors Ouman Ouflex C203 | kpl. | 1
6 | 17-00000 | Elektroniskais apkures cirkulācijas sūknis EVOTRON 80/180 q=0.27 m3/h; H=5.5 m | gb. | 1
7 | 17-00000 | Elektroniskais apkures cirkulācijas sūknis EVOPLUS 80/180 M q=3.10 m3/h; H=5.6 m | gb. | 1
8 | 17-00000 | Karstā ūdens cirkulācijas sūknis EVOTRON 60/150SAN q=0.20 l/s; H=3.20 m | gb. | 1
9 | 17-00000 | Glikola papildināšanas sūknis q=0.2 l/s H=2.5 m | gb. | 1
10 | 17-00000 | Izplešanās trauks V=24 l komplektā ar stiprinājumiem | kpl. | 1
11 | 17-00000 | Izplešanās trauks V=80 l komplektā ar stiprinājumiem | kpl. | 1
12 | 17-00000 | Izpelšanās trauks D-18 CE 18 litri | kpl. | 1
13 | 17-00000 | Ūdens temperatūras sensors (virsmas) TMS | gb. | 2
14 | 17-00000 | Karstā ūdens temperatūras sensors TMW-50 | gb. | 1
15 | 17-00000 | Āra gaisa temperatūras sensors TMO | gb. | 1
16 | 17-00000 | Karstā ūdens skaitītājs Q=1.5 m3/h DN15 komplektā ar skrūvēm | gb. | 1
17 | 17-00000 | Apk. reg. divgaitas vārsts VBG2-15-6.3 DN15 Kv-6.3 | gb. | 1
18 | 17-00000 | Apk. reg. divgaitas vārsts VBG2-15-0.63 DN15 Kv-0.63 | gb. | 1
19 | 17-00000 | Apk. reg. divgaitas vārsts v5825b1076 DN25 Kv-6.3 | gb. | 1
20 | 17-00000 | Apkures vārsta piedziņa mvn613a1500 (24vac-3pt) | gb. | 2
21 | 17-00000 | Karstā ūdens vārsta piedziņa ML7430E1005 (0(2)-10V) | gb. | 1
22 | 17-00000 | Metāla caurule DN15 | m | 25
23 | 17-00000 | Metāla caurule DN20 | m | 40
24 | 17-00000 | Metāla caurule DN25 | m | 25
25 | 17-00000 | Metāla caurule DN32 | m | 35
26 | 17-00000 | Metāla caurule DN50 | m | 35
27 | 17-00000 | Drošības vārsts DN15 3 bar. | gb. | 2
28 | 17-00000 | Drošības vārsts DN15 10 bar. | gb. | 1
29 | 17-00000 | Lodveida krāns ar kapi DN15 | gb. | 3
30 | 17-00000 | Lodveida krāns ar kapi DN20 | gb. | 4
31 | 17-00000 | Ventilis DN15 | gb. | 5
32 | 17-00000 | Ventilis DN20 | gb. | 22
33 | 17-00000 | Ventilis DN25 | gb. | 3
34 | 17-00000 | Ventilis DN32 | gb. | 5
35 | 17-00000 | Ventilis DN50 | gb. | 7
36 | 17-00000 | Ventilis DN65 | gb. | 2
37 | 17-00000 | Vienvirziena vārsts DN15 | gb. | 1
38 | 17-00000 | Vienvirziena vārsts DN20 | gb. | 1
39 | 17-00000 | Vienvirziena vārsts DN25 | gb. | 1
40 | 17-00000 | Vienvirziena vārsts DN32 | gb. | 1
41 | 17-00000 | Filtrs DN15 | gb. | 1
42 | 17-00000 | Filtrs DN20 | gb. | 1
43 | 17-00000 | Filtrs DN25 | gb. | 1
44 | 17-00000 | Filtrs DN32 | gb. | 1
45 | 17-00000 | Filtrs DN50 | gb. | 1
46 | 17-00000 | Filtrs DN65 | gb. | 1
47 | 17-00000 | Automātiskais atgaisotājs ar lodveida krānu DN15 | gb. | 4
48 | 17-00000 | Krāsa cauruļvadu krāsošanai | litri | 2
49 | 17-00000 | Termometrs 120º | gb. | 14
50 | 17-00000 | Monometrs 0...6bar | gb. | 20
51 | 17-00000 | Glikola uzkrāšanas tvertne 50 litri | gb. | 1
52 | 17-00000 | Etilēnglikols 35% (daudzumu precizēt būvniecības laikā) | litri | 80
53 | 17-00000 | Cauruļvadu veidgabali | kpl. | 1
54 | 17-00000 | Esošā siltummezgla demontāža | kpl. | 1
55 | 17-00000 | Siltummezgla metāla stiprināšanas rāmis | kpl. | 1
56 | 17-00000 | Montāžas un palīgmateriāli, stiprinājumi, ugunsdrošības mastika, elektroinstalācijas, marķēšanas materiāli u.c.nepieciešamie materiāli, hidrauliskās pārbaudes | kpl. | 1
Karstā ūdens sagatavošana
57 | 17-00000 | Ūdens sildāmā tvertne 300 litri ar elektrotenu 3 kW | kpl. | 1
58 | 17-00000 | Lodveida ventīlis DN15 | gb. | 1
59 | 17-00000 | Lodveida ventīlis DN32 | gb. | 3
60 | 17-00000 | Vienvirziena vārsts DN32 | gb. | 1
61 | 17-00000 | Metāla caurule DN25 | m | 8
62 | 17-00000 | Metāla caurule DN32 | m | 14
63 | 17-00000 | Cauruļvadu veidgabali un stiprinājumi | kpl. | 1
64 | 17-00000 | Montāžas palīgmateriāli | kpl. | 1
|  | KOPĀ (t.sk.darba devēja soc.nodoklis 24,09%) | [8 empty] | 0 | 0 | 0 | 0 | 0
[10 empty] | Tiešās izmaksas kopā | 0 | 0 | 0 | 0 | 0
Sastādīja
Pārbaudīja

## APK
Būves nosaukums: |  |  | SPECIALIZĒTIE DARBI- IEKŠĒJIE TĪKLI, SISTĒMAS
Objekta nosaukums: |  |  | ENERGOEFEKTIVITĀTES PAAUGSTINĀŠANA DAUDZFUNKCIONĀLĀ
SOCIĀLO PAKALPOJUMU CENTRĀ
Objekta adrese: |  |  | DRAUDZĪBAS IELĀ 3, KALNCIEMĀ, KALNCIEMA PAGASTS, JELGAVAS NOVADS
Pasūtījuma Nr.
Tāme sastādīta 2018.gada tirgus cenās, pamatojoties uz AVK daļas rasējumiem. | [13 empty] | Tāmes tiešās izmaksas euro bez PVN | 0
Tāme sastādīta: 2018.gada septembrī
Nr.p.k. | Kods | Darba nosaukums | Mērvienība | Daudzums | Vienības izmaksas | [5 empty] | Kopā uz visu apjomu
[5 empty] | Laika norma (c/h) | Darba samaksas likme (euro/h) | Darba alga (euro) | Būvizstrādājumi (euro) | Mehānismi (euro) | Kopā (euro) | Darbietilpība (c/h) | Darba alga (euro) | Būvizstrādājumi (euro) | Mehānismi (euro) | Summa (euro)
1 |  | Radiatoru apkures sistēma
1.1 | 17-00000 | Radiators Purmo Compact ar sienas stiprinājumu un atgaisošanas skrūvi 11/500/400 Purmo | kpl. | 6
1.2 | 17-00000 | Radiators Purmo Compact ar sienas stiprinājumu un atgaisošanas skrūvi 11/500/500 Purmo | kpl. | 2
1.3 | 17-00000 | Radiators Purmo Compact ar sienas stiprinājumu un atgaisošanas skrūvi 22/500/400 Purmo | kpl. | 4
1.4 | 17-00000 | Radiators Purmo Compact ar sienas stiprinājumu un atgaisošanas skrūvi 22/500/500 Purmo | kpl. | 6
1.5 | 17-00000 | Radiators Purmo Compact ar sienas stiprinājumu un atgaisošanas skrūvi 22/500/600 Purmo | kpl. | 13
1.6 | 17-00000 | Radiators Purmo Compact ar sienas stiprinājumu un atgaisošanas skrūvi 22/500/700 Purmo | kpl. | 4
1.7 | 17-00000 | Radiators Purmo Compact ar sienas stiprinājumu un atgaisošanas skrūvi 22/500/800 Purmo | kpl. | 4
1.8 | 17-00000 | Radiators Purmo Compact ar sienas stiprinājumu un atgaisošanas skrūvi 22/500/900 Purmo | kpl. | 11
1.9 | 17-00000 | Radiators Purmo Compact ar sienas stiprinājumu un atgaisošanas skrūvi 22/500/1000 Purmo | kpl. | 11
1.10 | 17-00000 | Radiators Purmo Compact ar sienas stiprinājumu un atgaisošanas skrūvi 22/500/1100 Purmo | kpl. | 1
1.11 | 17-00000 | Radiators Purmo Compact ar sienas stiprinājumu un atgaisošanas skrūvi 22/500/1200 Purmo | kpl. | 3
1.12 | 17-00000 | Radiators Purmo Compact ar sienas stiprinājumu un atgaisošanas skrūvi 22/500/1400 Purmo | kpl. | 1
1.13 | 17-00000 | Radiators Purmo Compact ar sienas stiprinājumu un atgaisošanas skrūvi 22/500/1600 Purmo | kpl. | 1
1.14 | 17-00000 | Radiators Purmo Compact ar sienas stiprinājumu un atgaisošanas skrūvi 22/500/2000 Purmo | kpl. | 1
1.15 | 17-00000 | Radiators Purmo Compact ar sienas stiprinājumu un atgaisošanas skrūvi 22/600/600 Purmo | kpl. | 1
1.16 | 17-00000 | Danfos RA-2000 termostats DANFOSS | gb. | 69
1.17 | 17-00000 | No spiediena neatkarīgs radiatora vārsts RA-DV DN15 taisns DANFOSS | gb. | 69
1.18 | 17-00000 | Noslēgvārsts RLV DN15 leņķis DANFOSS | gb. | 69
1.19 | 17-00000 | Daudzslāņu caurule Tigris K1 Ø16x2.0, darba temperatūra 95˚C Wavin | m | 320
1.20 | 17-00000 | Daudzslāņu caurule Tigris K1 Ø20x2.25 darba temperatūra 95˚C Wavin | m | 105
1.21 | 17-00000 | Daudzslāņu caurule Tigris K1 Ø25x2.50, darba temperatūra 95˚C Wavin | m | 87
1.22 | 17-00000 | Daudzslāņu caurule Tigris K1 Ø32x3.0, darba temperatūra 95˚C Wavin | m | 91
1.23 | 17-00000 | Daudzslāņu caurule Tigris K1 Ø40x4.0, darba temperatūra 95˚C Wavin | m | 48
1.24 | 17-00000 | Daudzslāņu caurule Tigris K1 Ø50x4.5, darba temperatūra 95˚C Wavin | m | 65
1.25 | 17-00000 | Daudzslāņu caurule Tigris K1 Ø63x6.0, darba temperatūra 95˚C Wavin | m | 15
1.26 | 17-00000 | Presējamais līkums Ø16 90˚ Wavin | gb. | 356
1.27 | 17-00000 | Presējamais līkums Ø20 90˚ Wavin | gb. | 16
1.28 | 17-00000 | Presējamais līkums Ø25 90˚ Wavin | gb. | 26
1.29 | 17-00000 | Presējamais līkums Ø32 90˚ Wavin | gb. | 4
1.30 | 17-00000 | Presējamais līkums Ø50 90˚ Wavin | gb. | 4
1.31 | 17-00000 | Presējamais līkums Ø63 90˚ Wavin | gb. | 6
1.32 | 17-00000 | Presējams trejgabals 16/16 Wavin | gb. | 2
1.33 | 17-00000 | Presējams trejgabals 16/16/20 Wavin | gb. | 8
1.34 | 17-00000 | Presējams trejgabals 20/20/16 Wavin | gb. | 26
1.35 | 17-00000 | Presējams trejgabals 20/20 Wavin | gb. | 6
1.36 | 17-00000 | Presējams trejgabals 20/20/25 Wavin | gb. | 6
1.37 | 17-00000 | Presējams trejgabals 25/25/16 Wavin | gb. | 4
1.38 | 17-00000 | Presējams trejgabals 25/25/20 Wavin | gb. | 10
1.39 | 17-00000 | Presējams trejgabals 25/25 Wavin | gb. | 8
1.40 | 17-00000 | Presējams trejgabals 32/32/16 Wavin | gb. | 28
1.41 | 17-00000 | Presējams trejgabals 32/32/25 Wavin | gb. | 2
1.42 | 17-00000 | Presējams trejgabals 40/40/16 Wavin | gb. | 8
1.43 | 17-00000 | Presējams trejgabals 40/40/20 Wavin | gb. | 2
1.44 | 17-00000 | Presējams trejgabals 40/40/25 Wavin | gb. | 6
1.45 | 17-00000 | Presējams trejgabals 50/50/16 Wavin | gb. | 12
1.46 | 17-00000 | Presējams trejgabals 50/50/25 Wavin | gb. | 4
1.47 | 17-00000 | Presējams trejgabals 50/50 Wavin | gb. | 2
1.48 | 17-00000 | Presējams trejgabals 63/63/50 Wavin | gb. | 2
1.49 | 17-00000 | Presējama pāreja 20/16 Wavin | gb. | 34
1.50 | 17-00000 | Presējama pāreja 25/16 Wavin | gb. | 6
1.51 | 17-00000 | Presējama pāreja 25/20 Wavin | gb. | 12
1.52 | 17-00000 | Presējama pāreja 32/16 Wavin | gb. | 2
1.53 | 17-00000 | Presējama pāreja 32/25 Wavin | gb. | 4
1.54 | 17-00000 | Presējama pāreja 40/32 Wavin | gb. | 4
1.55 | 17-00000 | Presējama pāreja 50/32 Wavin | gb. | 2
1.56 | 17-00000 | Presējama pāreja 50/40 Wavin | gb. | 4
1.57 | 17-00000 | Presējama pāreja 63/50 Wavin | gb. | 2
1.58 | 17-00000 | Siltumizolācijas čaula HavacSection AluCoat T δ=30 mm caurulei Ø16 PAROC | m | 320
1.59 | 17-00000 | Siltumizolācijas čaula HavacSection AluCoat T δ=30 mm caurulei Ø20 PAROC | m | 105
1.60 | 17-00000 | Siltumizolācijas čaula HavacSection AluCoat T δ=30 mm caurulei Ø25 PAROC | m | 87
1.61 | 17-00000 | Siltumizolācijas čaula HavacSection AluCoat T δ=30 mm caurulei Ø32 PAROC | m | 91
1.62 | 17-00000 | Siltumizolācijas čaula HavacSection AluCoat T δ=30 mm caurulei Ø40 PAROC | m | 48
1.63 | 17-00000 | Siltumizolācijas čaula HavacSection AluCoat T δ=30 mm caurulei Ø50 PAROC | m | 65
1.64 | 17-00000 | Siltumizolācijas čaula HavacSection AluCoat T δ=30 mm caurulei Ø63 | m | 15
1.65 | 17-00000 | Montāžas un palīgmateriāli, stiprinājumi, ugunsdrošības mastika, elektroinstalācijas, marķēšanas materiāli u.c.nepieciešamie materiāli, hidrauliskās pārbaudes | kpl. | 1
2 |  | Gaisa apstrādes iekārtas piesildes sistēma
2.1 | 17-00000 | Daudzslāņu caurule Tigris K1 Ø25x2.5 Wavin | m | 48
2.2 | 17-00000 | Presējams līkums Ø25 Wavin | gb. | 14
2.3 | 17-00000 | Siltumizolācijas čaula HavacSection AluCoat T δ=50 mm caurulei Ø25 PAROC | m | 48
2.4 | 17-00000 | Montāžas un palīgmateriāli, stiprinājumi, ugunsdrošības mastika, elektroinstalācijas, marķēšanas materiāli u.c.nepieciešamie materiāli, hidrauliskās pārbaudes | kpl. | 1
|  | KOPĀ (t.sk.darba devēja soc.nodoklis 24,09%) | [8 empty] | 0 | 0 | 0 | 0 | 0
[10 empty] | Tiešās izmaksas kopā | 0 | 0 | 0 | 0 | 0
Sastādīja
Pārbaudīja

## V
Būves nosaukums: |  |  | SPECIALIZĒTIE DARBI- IEKŠĒJIE TĪKLI, SISTĒMAS
Objekta nosaukums: |  |  | ENERGOEFEKTIVITĀTES PAAUGSTINĀŠANA DAUDZFUNKCIONĀLĀ
SOCIĀLO PAKALPOJUMU CENTRĀ
Objekta adrese: |  |  | DRAUDZĪBAS IELĀ 3, KALNCIEMĀ, KALNCIEMA PAGASTS, JELGAVAS NOVADS
Pasūtījuma Nr.
Tāme sastādīta 2018.gada tirgus cenās, pamatojoties uz AVK daļas rasējumiem. | [13 empty] | Tāmes tiešās izmaksas euro bez PVN | 0
Tāme sastādīta: 2018.gada septembrī
Nr.p.k. | Kods | Darba nosaukums | Mērvienība | Daudzums | Vienības izmaksas | [5 empty] | Kopā uz visu apjomu
[5 empty] | Laika norma (c/h) | Darba samaksas likme (euro/h) | Darba alga (euro) | Būvizstrādājumi (euro) | Mehānismi (euro) | Kopā (euro) | Darbietilpība (c/h) | Darba alga (euro) | Būvizstrādājumi (euro) | Mehānismi (euro) | Summa (euro)
1 |  | Pieplūdes un nosūces sistēma PN-1
1.1 | 17-00000 | Pieplūdes un nosūces gaisa apstrādes iekārta DUPLEX 2500 Multi ECO-N komplektā ar vadības automātiku, elastīgajiem pievienojumiem, kondensāta sifoniem un hidraulisko grupu (SUM mezglu), āra izpildījumā Atrea | kpl. | 1
1.2 | 17-00000 | Gaisa izmešanas uzgalis HF 400 komplektā ar jumta pieslēgumu Lindab | gb. | 1
1.3 | 17-00000 | Trokšņu slāpētājs Ø400 L=900 mm | gb. | 2
1.4 | 17-00000 | Droseļvārsts SK Ø250 Salda | gb. | 4
1.5 | 17-00000 | Elektropiedziņa droseļvārstam LM-230A Salda | kpl. | 4
1.6 | 17-00000 | Slēdzis droseļvārsta atvēršanai-aizvēršanai | kpl. | 2
1.7 | 17-00000 | Pieplūdes difuzors CRL100 Lindab | kpl. | 2
1.8 | 17-00000 | Pieplūdes difuzors CRL125 Lindab | kpl. | 12
1.9 | 17-00000 | Pieplūdes difuzors CRL160 Lindab | kpl. | 5
1.10 | 17-00000 | Nosūces difuzors CRL125 Lindab | kpl. | 11
1.11 | 17-00000 | Nosūces difuzors CRL160 Lindab | kpl. | 5
1.12 | 17-00000 | Regulējošais vārsts Ø100 Halton | gb. | 2
1.13 | 17-00000 | Regulējošais vārsts Ø125 Halton | gb. | 23
1.14 | 17-00000 | Regulējošais vārsts Ø160 Halton | gb. | 10
1.15 | 17-00000 | Ugunsdrošais vārsts Ø100 (EI-60) Halton | gb. | 1
1.16 | 17-00000 | Ugunsdrošais vārsts Ø200 (EI-60) Halton | gb. | 5
1.17 | 17-00000 | Ugunsdrošais vārsts Ø250 (EI-60) Halton | gb. | 15
1.18 | 17-00000 | Cinkots skārda gaisavads Ø100 | m | 5
1.19 | 17-00000 | Cinkots skārda gaisavads Ø125 | m | 44
1.20 | 17-00000 | Cinkots skārda gaisavads Ø160 | m | 53
1.21 | 17-00000 | Cinkots skārda gaisavads Ø200 | m | 98
1.22 | 17-00000 | Cinkots skārda gaisavads Ø250 | m | 156
1.23 | 17-00000 | Cinkots skārda gaisavads Ø400 | m | 26
1.24 | 17-00000 | Cinkots skārda līkums Ø100 90º | gb. | 2
1.25 | 17-00000 | Cinkots skārda līkums Ø125 90º | gb. | 29
1.26 | 17-00000 | Cinkots skārda līkums Ø160 90º | gb. | 16
1.27 | 17-00000 | Cinkots skārda līkums Ø200 90º | gb. | 10
1.28 | 17-00000 | Cinkots skārda līkums Ø250 90º | gb. | 15
1.29 | 17-00000 | Cinkots skārda līkums Ø400 90º | gb. | 6
1.30 | 17-00000 | Sānu pievienojums ar gumiju 100/160 | gb. | 1
1.31 | 17-00000 | Sānu pievienojums ar gumiju 100/200 | gb. | 1
1.32 | 17-00000 | Sānu pievienojums ar gumiju 125/160 | gb. | 4
1.33 | 17-00000 | Sānu pievienojums ar gumiju 125/250 | gb. | 12
1.34 | 17-00000 | Sānu pievienojums ar gumiju 125/250 | gb. | 4
1.35 | 17-00000 | Sānu pievienojums ar gumiju 160/160 | gb. | 2
1.36 | 17-00000 | Sānu pievienojums ar gumiju 160/200 | gb. | 2
1.37 | 17-00000 | Sānu pievienojums ar gumiju 160/250 | gb. | 5
1.38 | 17-00000 | Sānu pievienojums ar gumiju 200/200 | gb. | 6
1.39 | 17-00000 | Sānu pievienojums ar gumiju 200/250 | gb. | 2
1.40 | 17-00000 | Sānu pievienojums ar gumiju 200/400 | gb. | 2
1.41 | 17-00000 | Sānu pievienojums ar gumiju 250/400 | gb. | 5
1.42 | 17-00000 | Pāreja 125/200 | gb. | 5
1.43 | 17-00000 | Pāreja 125/160 | gb. | 1
1.44 | 17-00000 | Pāreja 160/200 | gb. | 3
1.45 | 17-00000 | Pāreja 200/250 | gb. | 3
1.46 | 17-00000 | Pāreja Ø400/400x400 | gb. | 4
1.47 | 17-00000 | Gala noslēgs/tīrīšanas lūka Ø160 | gb. | 2
1.48 | 17-00000 | Gala noslēgs/tīrīšanas lūka Ø400 | gb. | 2
1.49 | 17-00000 | Siltumizolācijas HAVC Lamella mat Alu coat 100 mm Paroc | m2 | 120
1.50 | 17-00000 | Montāžas un palīgmateriāli, stiprinājumi, ugunsdrošības mastika, elektroinstalācijas, marķēšanas materiāli u.c.nepieciešamie materiāli | kpl. | 1
2 |  | Nosūces sistēma N-2
2.1 | 17-00000 | Kanāla ventilators TD 500/150-160 SILENT Ecowatt S&P | kpl. | 1
2.2 | 17-00000 | Ātruma regulators REB-ECOWATT S&P | kpl. | 1
2.3 | 17-00000 | Kustības sensors CPFL-E S&P | kpl. | 3
2.4 | 17-00000 | Klusinātājs Ø160 L=900 mm | gb. | 1
2.5 | 17-00000 | Gaisa izmešanas āra gravitācijas reste Ø160 mm | gb. | 1
2.6 | 17-00000 | Nosūces difuzors CRL-125 | gb. | 3
2.7 | 17-00000 | Regulējošais vārsts Ø125 | gb. | 3
2.8 | 17-00000 | Pretvārsts Ø160 | gb. | 1
2.9 | 17-00000 | Cinkots skārda gaisavads Ø125 | m | 5
2.10 | 17-00000 | Cinkots skārda gaisavads Ø160 | m | 5
2.11 | 17-00000 | Cinkots skārda līkums Ø125 90º | gb. | 4
2.12 | 17-00000 | Sānu pievienojums ar gumiju 125/160 | gb. | 2
2.13 | 17-00000 | Pāreja 125/160 | gb. | 1
2.14 | 17-00000 | Gaisa pārplūdes reste durvju vērtnes lejas daļā 150/300 mm | kpl. | 3
2.15 | 17-00000 | Montāžas un palīgmateriāli, stiprinājumi, ugunsdrošības mastika, elektroinstalācijas, marķēšanas materiāli u.c.nepieciešamie materiāli | kpl. | 1
3 |  | Nosūces sistēma N-3
3.1 | 17-00000 | Kanāla ventilators TD 800/200 Ecowatt S&P | kpl. | 1
3.2 | 17-00000 | Ātruma regulators REB-ECOWATT S&P | kpl. | 1
3.3 | 17-00000 | Kustības sensors CPFL-E S&P | kpl. | 4
3.4 | 17-00000 | Klusinātājs Ø200 L=900 mm | gb. | 1
3.5 | 17-00000 | Gaisa izmešanas āra gravitācijas reste Ø200 mm | gb. | 1
3.6 | 17-00000 | Nosūces difuzors CRL-125 | gb. | 4
3.7 | 17-00000 | Regulējošais vārsts Ø125 | gb. | 4
3.8 | 17-00000 | Pretvārsts Ø200 | gb. | 1
3.9 | 17-00000 | Cinkots skārda gaisavads Ø125 | m | 7
3.10 | 17-00000 | Cinkots skārda gaisavads Ø160 | m | 3
3.11 | 17-00000 | Cinkots skārda gaisavads Ø200 | m | 3
3.12 | 17-00000 | Cinkots skārda līkums Ø125 90º | gb. | 4
3.13 | 17-00000 | Sānu pievienojums ar gumiju 125/160 | gb. | 2
3.14 | 17-00000 | Sānu pievienojums ar gumiju 125/200 | gb. | 1
3.15 | 17-00000 | Pāreja 125/160 | gb. | 1
3.16 | 17-00000 | Pāreja 160/200 | gb. | 1
3.17 | 17-00000 | Gaisa pārplūdes reste durvju vērtnes lejas daļā 150/300 mm | kpl. | 5
3.18 | 17-00000 | Montāžas un palīgmateriāli, stiprinājumi, ugunsdrošības mastika, elektroinstalācijas, marķēšanas materiāli u.c.nepieciešamie materiāli | kpl. | 1
4 |  | Nosūces sistēma N-4
4.1 | 17-00000 | Sadzīves ventilators SILENT 200 CZ komplektā ar pretvārstu S&P | kpl. | 1
4.2 | 17-00000 | Gaisa izmešanas āra gravitācijas reste Ø125 mm | gb. | 1
4.3 | 17-00000 | Cinkots skārda gaisavads Ø125 | m | 1
4.4 | 17-00000 | Gaisa pārplūdes reste durvju vērtnes lejas daļā 150/300 mm | kpl. | 1
4.5 | 17-00000 | Montāžas un palīgmateriāli, stiprinājumi, ugunsdrošības mastika, elektroinstalācijas, marķēšanas materiāli u.c.nepieciešamie materiāli | kpl. | 1
5 |  | Nosūces sistēma N-5
5.1 | 17-00000 | Jumta ventilators TH 800/200 Ecowatt S&P | kpl. | 1
5.2 | 17-00000 | Ātruma regulators REB-ECOWATT S&P | kpl. | 1
5.3 | 17-00000 | Kustības sensors CPFL-E S&P | kpl. | 4
5.4 | 17-00000 | Klusinātājs Ø200 L=900 mm | gb. | 1
5.5 | 17-00000 | Nosūces difuzors CRL-125 | gb. | 4
5.6 | 17-00000 | Regulējošais vārsts Ø125 | gb. | 4
5.7 | 17-00000 | Pretvārsts Ø200 | gb. | 1
5.8 | 17-00000 | Ugunsdrošais vārsts Ø125 (EI-60) | gb. | 1
5.9 | 17-00000 | Ugunsdrošais vārsts Ø200 (EI-60) | gb. | 1
5.10 | 17-00000 | Cinkots skārda gaisavads Ø125 | m | 8
5.11 | 17-00000 | Cinkots skārda gaisavads Ø160 | m | 3
5.12 | 17-00000 | Cinkots skārda gaisavads Ø200 | m | 5
5.13 | 17-00000 | Cinkots skārda līkums Ø125 90º | gb. | 4
5.14 | 17-00000 | Cinkots skārda līkums Ø200 90º | gb. | 1
5.15 | 17-00000 | Sānu pievienojums ar gumiju 125/160 | gb. | 2
5.16 | 17-00000 | Sānu pievienojums ar gumiju 125/200 | gb. | 1
5.17 | 17-00000 | Pāreja 125/160 | gb. | 1
5.18 | 17-00000 | Pāreja 160/200 | gb. | 1
5.19 | 17-00000 | Gaisa pārplūdes reste durvju vērtnes lejas daļā 150/300 mm | kpl. | 4
5.20 | 17-00000 | Montāžas un palīgmateriāli, stiprinājumi, ugunsdrošības mastika, elektroinstalācijas, marķēšanas materiāli u.c.nepieciešamie materiāli | kpl. | 1
6 |  | Nosūces sistēma N-6
6.1 | 17-00000 | Sadzīves ventilators SILENT 200 CZ komplektā ar pretvārstu S&P | kpl. | 1
6.2 | 17-00000 | Ugunsdrošais vārsts Ø125 (EI-60) Halton | gb. | 3
6.3 | 17-00000 | Gaisa izmešanas vada jumtiņš Ø125 | gb. | 1
6.4 | 17-00000 | Cinkots skārda gaisavads Ø125 | m | 13
6.5 | 17-00000 | Cinkots skārda līkums Ø125 90º | gb. | 1
6.6 | 17-00000 | Gaisa pārplūdes reste durvju vērtnes lejas daļā 150/300 mm | kpl. | 1
6.7 | 17-00000 | Montāžas un palīgmateriāli, stiprinājumi, ugunsdrošības mastika, elektroinstalācijas, marķēšanas materiāli u.c.nepieciešamie materiāli | kpl. | 1
7 |  | Pārējās nosūces un pieplūdes sistēma no virtuvēm un sanitārajiem mezgliem dzīvokļos un koplietošanas
7.1 | 17-00000 | Virtuves tvaika nosūcējs L=300 m3/h komplektā ar pretvārstu un stirpinājumiem | kpl. | 12
7.2 | 17-00000 | Sadzīves ventilators SILENT 200 CZ komplektā ar pretvārstu S&P | kpl. | 9
7.3 | 17-00000 | Ugunsdrošais vārsts Ø125 (EI-60) Halton | gb. | 17
7.4 | 17-00000 | Ugunsdrošais vārsts Ø200 (EI-60) Halton | gb. | 2
7.5 | 17-00000 | Gaisa rekuperācijas iekārta Freshbox E60 Blauberg | kpl. | 17
7.6 | 17-00000 | Gaisa rekuperācijas iekārta Freshbox E120 Blauberg | kpl. | 2
7.7 | 17-00000 | Gaisa izmešanas vada jumtiņš Ø125 | gb. | 13
7.8 | 17-00000 | Gaisa izmešanas vada jumtiņš Ø200 | gb. | 2
7.9 | 17-00000 | Cinkots skārda gaisavads Ø125 | m | 105
7.10 | 17-00000 | Cinkots skārda gaisavads Ø200 | m | 14
7.11 | 17-00000 | Cinkots skārda līkums Ø125 90º | gb. | 27
7.12 | 17-00000 | Sānu pievienojums ar gumiju 125/125 | gb. | 2
7.13 | 17-00000 | Sānu pievienojums ar gumiju 125/200 | gb. | 2
7.14 | 17-00000 | Pāreja 125/200 | gb. | 2
7.15 | 17-00000 | Durvju vērtņu apzāģēšana par 15 mm (tualetes telpas dzīvokļos un kolietošans virtuves) | gb. | 11
7.16 | 17-00000 | Montāžas un palīgmateriāli, stiprinājumi, ugunsdrošības mastika, elektroinstalācijas, marķēšanas materiāli u.c.nepieciešamie materiāli, ieregulēšana, balansēšana, apmācība | kpl. | 1
|  | KOPĀ (t.sk.darba devēja soc.nodoklis 24,09%) | [8 empty] | 0 | 0 | 0 | 0 | 0
[10 empty] | Tiešās izmaksas kopā | 0 | 0 | 0 | 0 | 0
Sastādīja
Pārbaudīja

## EL
Būves nosaukums: |  |  | SPECIALIZĒTIE DARBI- IEKŠĒJIE TĪKLI, SISTĒMAS
Objekta nosaukums: |  |  | ENERGOEFEKTIVITĀTES PAAUGSTINĀŠANA DAUDZFUNKCIONĀLĀ
SOCIĀLO PAKALPOJUMU CENTRĀ
Objekta adrese: |  |  | DRAUDZĪBAS IELĀ 3, KALNCIEMĀ, KALNCIEMA PAGASTS, JELGAVAS NOVADS
Pasūtījuma Nr.
Tāme sastādīta 2018.gada tirgus cenās, pamatojoties uz EL daļas rasējumiem. | [13 empty] | Tāmes tiešās izmaksas euro bez PVN | 0
Tāme sastādīta: 2018.gada septembrī
Nr.p.k. | Kods | Darba nosaukums | Mērvienība | Daudzums | Vienības izmaksas | [5 empty] | Kopā uz visu apjomu
[5 empty] | Laika norma (c/h) | Darba samaksas likme (euro/h) | Darba alga (euro) | Būvizstrādājumi (euro) | Mehānismi (euro) | Kopā (euro) | Darbietilpība (c/h) | Darba alga (euro) | Būvizstrādājumi (euro) | Mehānismi (euro) | Summa (euro)
1 |  | Sadalnes
1.1 | 18-00000 | GS 400/230V galvenā spēka sadalnes principiāla shēma | gb. | 1
1.2 | 18-00000 | SS1-A spēka sadalnes principiāla shēma | gb. | 1
1.3 | 18-00000 | SS1-B spēka sadalnes principiāla shēma | gb. | 1
1.4 | 18-00000 | SS2-B spēka sadalņu principiālas shēmas | gb. | 1
1.4 | 18-00000 | SS3-B spēka sadalņu principiālas shēmas | gb. | 1
1.4 | 18-00000 | SS4-B spēka sadalņu principiālas shēmas | gb. | 1
1.5 | 18-00000 | SS1-C spēka sadalnes principiāla shēma | gb. | 1
1.6 | 18-00000 | SS1-P spēka sadalnes principiāla shēma | gb. | 1
1.7 | 18-00000 | SS1-F spēka sadalņu principiālas shēmas | gb. | 1
1.7 | 18-00000 | SS1-V spēka sadalņu principiālas shēmas | gb. | 1
1.8 | 18-00001 | SS2-A spēka sadalnes principiāla shēma | gb. | 1
1.9 | 18-00000 | SS2-B spēka sadalnes principiāla shēma | gb. | 1
1.10 | 18-00000 | SS2-C spēka sadalnes principiāla shēma | gb. | 1
1.11 | 18-00000 | SS2-D spēka sadalnes principiāla shēma | gb. | 1
1.12 | 18-00000 | SS3-A spēka sadalnes principiāla shēma | gb. | 1
1.13 | 18-00000 | SS3-B spēka sadalnes principiāla shēma | gb. | 1
1.14 | 18-00000 | SS3-C spēka sadalnes principiāla shēma | gb. | 1
1.15 | 18-00000 | SS3-D spēka sadalnes principiāla shēma | gb. | 1
1.16 | 18-00000 | SS3-E spēka sadalnes principiāla shēma | gb. | 1
1.17 | 18-00000 | SS3-F spēka sadalnes principiāla shēma | gb. | 1
2 | 18-00000 | Apgaismojuma aprīkojums un rozetes
2.1 | 18-00000 | Griestā iebūvējāms LED gaismeklis ar spuldzi; 40W; IP43; 3000K AGAT LED SMOOTH 5400LM PLX E IP43 830 - 600X600 LUXIONA Troll vai analogs | gb. | 45
2.2 | 18-00000 | Griestā iebūvējāms LED gaismeklis ar spuldzi; 61W; IP65 AGAT CLEAN ISO LED CRI90 5400LM 600x600 LUXIONA Troll vai analogs | gb. | 12
2.3 | 18-00000 | Pie griestiem stiprināms LED gaismeklis ar spuldzi; 21W; IP44; 3000K; 5400LM RUBIN LOOK LED SMOOTH 5400LM PLX E IP44 21 830 LUXIONA Troll vai analogs | gb. | 10
2.4 | 18-00000 | Griestā iebūvējāms LED gaismeklis ar spuldzi; 32W; IP43; 3000K AGAT LED 4400LM PLX E IP43 830 - 600X300 LUXIONA Troll vai analogs | gb. | 2
2.5 | 18-00000 | Pie griestiem stiprināms LED gaismeklis ar spuldzi; 50W; IP20; 4000K (Lustras-tipa) | gb. | 17
2.6 | 18-00000 | Pie griestiem stiprināms LED gaismeklis ar spuldzi; 30W; IP20; 4000K | gb. | 26
2.7 | 18-00000 | Pie griestiem stiprināms LED gaismeklis ar spuldzi; 15W; IP54; 4000K | gb. | 18
2.8 | 18-00000 | Pie griestiem stiprināms LED gaismeklis ar spuldzi; 15W; IP44; 4000K | gb. | 18
2.9 | 18-00000 | Pie griestiem stiprināms LED gaismeklis ar spuldzi; 23W; IP65; 3000K; 2600LM NEPTUN LED 2600LM PC OPAL E IP65 830 LUXIONA Troll vai analogs | gb. | 8
2.10 | 18-00000 | Pie sienas vai griestiem stiprināms āra LED gaismeklis ar spuldzi; 22W; IP54; 3000K AMETYST 500 LED 2700LM IP65 LUXIONA Troll vai analogs | gb. | 5
2.11 | 18-00000 | Griestā iebūvējāms LED gaismeklis ar spuldzi; 38.3W; IP20; 3000K Beryl CR 185 HV 2000Lm 3000K LUXIONA Troll vai analogs | gb. | 45
2.12 | 18-00000 | Griestā iebūvējāms LED gaismeklis ar spuldzi; 14.1W; IP44; Beryl CR 75 LV 1000Lm 2700-4000K LUXIONA Troll vai analogs | gb. | 24
2.13 | 18-00000 | Pie griestiem vai sienas stiprināms evakuācijas LED gaismeklis 3,2W ar akkumulatoru 1 st. darbībai; IP44 HPL LUXIONA Troll vai analogs | gb. | 9
2.14 | 18-00000 | Pie griestiem stiprināms avarijas gaismeklis ar LED 1W un ar Ni-Cd HT 3.6V 800mAh; IP20; Akumulatora darbības laiks: 1 stunda Ruta N LUXIONA Troll vai analogs | gb. | 15
2.15 | 18-00000 | Kustības sensors 360˚ + krēslu relejs ar taimeru 5-500 lux, IP54 | gb. | 5
2.16 | 18-00000 | Vienpolīgs zemapmetuma slēdzis; ~230V, 10A, IP20 | gb. | 24
2.17 | 18-00000 | Vienpolīgs zemapmetuma dubultais slēdzis; ~230V, 10A, IP20 | gb. | 25
2.18 | 18-00000 | Vienpolīgs zemapmetuma dubultais slēdzis; ~230V, 10A, IP44 | gb. | 21
2.19 | 18-00000 | Pārslēdzis zemapmetuma (koridoru sistēma) ; ~230V, 10A, IP20 | gb. | 25
2.20 | 18-00000 | Pārslēdzis zemapmetuma (koridoru sistēma) ; ~230V, 10A, IP20 | gb. | 2
2.21 | 18-00000 | Pārslēdzis zemapmetuma (koridoru sistēma) ; ~230V, 10A, IP44 | gb. | 2
2.22 | 18-00000 | Krustslēdzis zemapmetuma (koridoru sistēma) ; ~230V, 10A, IP44 | gb. | 1
2.23 | 18-00000 | Dubultais pārslēdzis zemapmetuma (koridoru sistēma) ; ~230V, 10A, IP20 | gb. | 8
2.24 | 18-00000 | Dubultais krustslēdzis zemapmetuma (koridoru sistēma) ; ~230V, 10A, IP20 | gb. | 2
2.25 | 18-00000 | 1 f. rozete ar aizsargkontaktu; ~230V, 16A, IP20; zemapmetuma | gb. | 33
2.26 | 18-00000 | 1 f. rozete ar aizsargkontaktu; ~230V, 16A, IP44; zemapmetuma | gb. | 28
2.27 | 18-00000 | 1 f. rozešu komplekts ar aizsargkontaktu (roz. sk. 2 gab.), ~230V, 16A, IP20; zemapmetuma | gb. | 91
2.28 | 18-00000 | 1 f. rozešu komplekts ar aizsargkontaktu (roz. sk. 2 gab.), ~230V, 16A, IP44; zemapmetuma | gb. | 15
2.29 | 18-00000 | 1 f. rozešu komplekts ar aizsargkontaktu (roz. sk. 3 gab.), ~230V, 16A, IP44; zemapmetuma | gb. | 12
2.30 | 18-00000 | 1 f. rozešu komplekts ar aizsargkontaktu (roz. sk. 4 gab.), ~230V, 16A, IP40; zemapmetuma | gb. | 3
2.31 | 18-00000 | Rozešu komplekts (roz. sk. 2 gab.+ 1 x Interneta pieslēgums); IP20, zemapmetuma | gb. | 5
2.32 | 18-00000 | Rozešu komplekts (roz. sk. 4 gab.+ 1 x Interneta pieslēgums); IP20, zemapmetuma | gb. | 33
2.33 | 18-00000 | Nozarkārba ar spailēm, z/a | gb. | 581
3 |  | Kabeļu izstrādājumi
3.1 | 18-00000 | Kabelis Cu- 3x1,5 mm2 | m | 1180
3.2 | 18-00000 | Kabelis Cu- 3x2,5 mm2 | m | 2100
3.3 | 18-00000 | Kabelis Cu- 5x16 mm2 | m | 50
3.4 | 18-00000 | Kabelis Cu- 5x6 mm2 | m | 130
3.5 | 18-00000 | Kabelis Cu- 5x4 mm2 | m | 800
3.6 | 18-00000 | Kabelis Cu- 5x1,5 mm2 | m | 290
3.7 | 18-00000 | Kabelis (N)HXH-FE-180/E90- 3x1,5 mm2 | m | 280
3.8 | 18-00000 | Kabeļa pievienošana/pieslēgšna pie darba galdiem | vieta | 6
3.9 | 18-00000 | Visu kabeļu kalšana sienā | kpl. | 1
4 |  | Caurules (kab. aizsardzības aprīkojums)
4.1 | 18-00000 | Caurule PVC ∅16mm | m | 1000
4.2 | 18-00000 | Caurule PVC ∅25mm | m | 1000
4.3 | 18-00000 | Caurule PVC ∅50m | m | 200
4.4 | 18-00000 | Cauruļu palīgmateriāli (līkumi, savienojumi, stipr. utt.) | kpl. | 1
4.5 | 18-00000 | Degšanu neveicinošs materiāls caurumu un atverumu aizpildīšanai HSM-S | kpl. | 1
5 |  | Zibensaizsardzība uz jumta, fasades
5.1 | 18-00000 | Apaļstieple (Alu ø8 mm) RD8/ALU-T | m | 220
5.2 | 18-00000 | Apaļstieple (tērauds karsti cinkots ø8 mm) RD-8FT | m | 100
5.3 | 18-00000 | Apaļstieple (tērauds karsti cinkots ø10 mm) RD-10FT | m | 30
5.4 | 18-00000 | Apaļstieples turētāji pie fasadem | gb. | 100
5.5 | 18-00000 | Stieples savienojumi (X-veida, T-veida utt.),Alu ø8 mm | gb. | 350
5.6 | 18-00000 | Mērījumu klemme | gb. | 8
5.7 | 18-00000 | Zibensuztvēreja spice (L=2500mm) ar distances turētāju uz betona pēdas | kpl. | 1
6 |  | Zemējums
6.1 | 18-00000 | Tērauda plakandzelzs lenta Z300 30x3,5mm DIN 30x3 | m | 150
6.2 | 18-00000 | Ø20x1500mm FT elektrods (zemējuma stieņis) LE ERDER FT | gb. | 40
6.3 | 18-00000 | 1819/20BP 20mm treciengalviņa zemējuma stieņiem | gb. | 10
6.4 | 18-00000 | Elektroda un tēraudas plakandzelzs lentas savienojums | gb. | 10
6.5 | 18-00000 | 50mm antikorozijas lenta (L-10m) | iepak. | 1
6.6 | 18-00000 | Aizsargcaurules Ø50mm zemējuma kontura ievadam | m | 5
7 |  | Montāžas darbi
7.1 | 18-00000 | Tranšejas rakšana kabeļu guldīšanai zemē | m | 5
7.2 | 18-00000 | Tranšejas rakšana horizontālam zemēšanas kontūram | m | 150
8 | 18-00000 | Montāžas un palīgmateriāli, stiprinājumi, ugunsdrošības mastika u.c.nepieciešamie materiāli | kpl. | 1
|  | KOPĀ (t.sk.darba devēja soc.nodoklis 24,09%) | [8 empty] | 0 | 0 | 0 | 0 | 0
[10 empty] | Tiešās izmaksas kopā | 0 | 0 | 0 | 0 | 0
Sastādīja
Pārbaudīja

## ESS
Būves nosaukums: |  |  | SPECIALIZĒTIE DARBI- IEKŠĒJIE TĪKLI, SISTĒMAS
Objekta nosaukums: |  |  | ENERGOEFEKTIVITĀTES PAAUGSTINĀŠANA DAUDZFUNKCIONĀLĀ
SOCIĀLO PAKALPOJUMU CENTRĀ
Objekta adrese: |  |  | DRAUDZĪBAS IELĀ 3, KALNCIEMĀ, KALNCIEMA PAGASTS, JELGAVAS NOVADS
Pasūtījuma Nr.
Tāme sastādīta 2018.gada tirgus cenās, pamatojoties uz ESS daļas rasējumiem. | [13 empty] | Tāmes tiešās izmaksas euro bez PVN | 0
Tāme sastādīta: 2018.gada septembrī
Nr.p.k. | Kods | Darba nosaukums | Mērvienība | Daudzums | Vienības izmaksas | [5 empty] | Kopā uz visu apjomu
[5 empty] | Laika norma (c/h) | Darba samaksas likme (euro/h) | Darba alga (euro) | Būvizstrādājumi (euro) | Mehānismi (euro) | Kopā (euro) | Darbietilpība (c/h) | Darba alga (euro) | Būvizstrādājumi (euro) | Mehānismi (euro) | Summa (euro)
1 |  | Apsardzes signalizācijai un piekļuves kontroles sistēmai
1.1 | 19-00000 | FoxSec Net+ sistēmas centrālā iekārta | kpl. | 1
1.2 | 19-00000 | PK durvju kontrolieris (1 durvīm, 2 nolasītāji) FS7301PX | gb. | 5
1.3 | 19-00000 | Nolasītājs | gb. | 7
1.4 | 19-00000 | Magnētiskais kontaktu slēdzis | gb. | 7
1.5 | 19-00000 | Slēdzene | gb. | 5
1.6 | 19-00000 | Koda identifikācijas ierīces | gb. | 20
1.7 | 19-00000 | Kabelis 2(4x0,5)+0,5 | m | 150
1.8 | 19-00000 | Signalizācijas kabelis 4x0,22 | m | 420
1.9 | 19-00000 | Kabelis 2x0,5+S | m | 50
1.10 | 19-00000 | Kabelis 3x1,5mm2 | m | 20
1.11 | 19-00000 | Modulis -AS zonu paplašinātājs(x16 zonu) FS9116 | gb. | 2
1.12 | 19-00000 | Vadības pults (“Keypad”) | gb. | 2
1.13 | 19-00000 | Barošanas bloks (12V; 1,4A)+ kaste | gb. | 1
1.14 | 19-00000 | Hibrīdie stikla plīšanas un infrasarkanie kustības sensori | gb. | 8
1.15 | 19-00000 | Sirēnas | gb. | 1
1.16 | 19-00000 | Programmnodrošinājums | kpl. | 1
1.17 | 19-00000 | Durvju kabeļu pāreja | gb. | 1
1.18 | 19-00000 | Montāžas un palīgmateriāli, stiprinājumi, ugunsdrošības mastika, elektroinstalācijas, marķēšanas materiāli u.c.nepieciešamie materiāli | kpl. | 1
2 |  | Videonovērošanas sistēmai
2.1 | 19-00000 | Doma kamera+objektīvs. 4 megapikseļu 688x1520 @ 20fps izšķirtspēju, IR filtrs, PoE barošana, iebūvēts Micro SD/SDHC kartes slots, līdz 128GB, aizsardzība IP66,IK08/+ objektīvs iekštelpām, 360 | gb. | 6
2.2 | 19-00000 | Doma kamera+objektīvs. 3MP(2048x1536) izšķirtspēju, full HD1080p reāla laika video, IR redzamība 10-30m, aizsardzība IP66, izturība pret vandālismu, PoE barošana+ objektīvs/ ārtelpām HIKVISION DS-2CD2132-I F6 | gb. | 7
2.3 | 19-00000 | Kameru kronšteini, stiprināšanai pie ēkas sienas un griestiem. | kpl. | 13
2.4 | 19-00000 | Komutators 24portu 10/100/1000Mbps PoE | gb. | 1
2.5 | 19-00000 | Tīkla rakstītājs: 16 kanāli IP ievade, HDMI un VGA izvade ar izšķirtspēju 1920x1080P, izmēri: 440x390x70mm HIKVISION DS-9632NI-ST | gb. | 1
2.6 | 19-00000 | Cietajs disks video ieraksta ierīcem 4 Tb WD 4Tb Green Power | gb. | 1
2.7 | 19-00000 | Spraudnis RJ-45 | gb. | 26
2.8 | 19-00000 | Kabelis 4x2x0.5, CAT 5 | m | 280
2.9 | 19-00000 | Kabelis 3x1,5mm2 | m | 50
2.10 | 19-00000 | Hikvision Video vadības programmnodrošinājums. 16 kanālu video uzraudzības piekļuvi HIKVISION iVMS-5200 P16 | kpl. | 1
2.11 | 19-00000 | Sistēmas sākumregulēšanās darbi un izpildes dokumentācija | gb. | 1
2.12 | 19-00000 | Montāžas un palīgmateriāli, stiprinājumi, ugunsdrošības mastika, elektroinstalācijas, marķēšanas materiāli u.c.nepieciešamie materiāli | kpl. | 1
3 |  | Domofona sistēmai
3.1 | 19-00000 | Ieejas panelis ar iebūvētu krāsu videokameru, izmēri: 210x180x35, zemapmetuma montāžai, nerūsējoš tērauda bloks. LASKOMEX | kpl. | 3
3.2 | 19-00000 | Video monitors(abonentu ierīces), virsapmetuma montāžai, IP 30, barošana 13,5V DC/1A LASKOMEX | kpl. | 11
3.3 | 19-00000 | Durvju elektromagnētiskā slēdzene LASKOMEX | gb. | 3
3.4 | 19-00000 | Durvju atvēršanas pogas | gb. | 3
3.5 | 19-00000 | Stāvu modulis-video sadalītājs(atbalsta līdz 4 monitoriem; centrālā barošana) CVR-2 | gb. | 4
3.6 | 19-00000 | Programma sistēmas konfigurēšanai un vadībai LASKOMEX | gb. | 1
3.7 | 19-00000 | 15V 4A barošanas bloks(CVR-2 barošana) ZI 15V/4A | gb. | 4
3.8 | 19-00000 | Barošanas bloks EC-2502 12/250mA LASKOMEX | kpl. | 2
3.9 | 19-00000 | Elektronikas bloks EC-2503R LASKOMEX | kpl. | 3
3.10 | 19-00000 | Videosignālu pārslēdzējs CVP-1 | gb. | 1
3.11 | 19-00000 | Kabelis 4x2x0,5 5kat. | m | 380
3.12 | 19-00000 | Kabelis H03VV-F 2x1,5 | m | 80
3.13 | 19-00000 | Montāžas un palīgmateriāli, stiprinājumi, ugunsdrošības mastika, elektroinstalācijas, marķēšanas materiāli u.c.nepieciešamie materiāli | kpl. | 1
4 |  | Telefona un datora sistēmai
4.1 | 19-00000 | 19" komutācijas skapis 42U, grīdas | kpl. | 1
4.2 | 19-00000 | Termostats ventilatoriem | kpl. | 1
4.3 | 19-00000 | Ventilatoru panelis ar diviem ventilatoriem | kpl. | 1
4.4 | 19-00000 | 19”barošanas panelis ar 8 rozetēm un aizsargautomātu | kpl. | 2
4.5 | 19-00000 | 19” sadales panelis(24 portu) | kpl. | 4
4.6 | 19-00000 | Kabeļu organizators | gb. | 6
4.7 | 19-00000 | 24 portu switch Cloud Router Switch 326-24G-2S+RM | gb. | 3
|  | Mikrotik Cloud Router PoE Switch CRS328-24P-4S+RM | gb. | 1
4.8 | 19-00000 | Telekomunikācijas tīkla kabelis U/UTP-4x2x0.5(CAT.5) | m | 5030
4.9 | 19-00000 | Rūteris RB3011UiAS-RM | gb. | 2
4.10 | 19-00000 | RJ45 cat5 datoru rozetes vienvietīgā montāžai pie griestiem | gb. | 8
4.11 | 19-00000 | RJ45 cat5 datoru rozetes dubultās | gb. | 38
4.12 | 19-00000 | Nepārtraukts barošanas avots, 2U, 30min, 2kW ar SNMP karti | kpl. | 1
4.13 | 19-00000 | Bezvadu Wi-Fi iekārta RBwAPG-5HacT2HnD | gb. | 5
4.14 | 19-00000 | Tīkla mērījumi | kpl. | 1
4.15 | 19-00000 | Montāžas un palīgmateriāli, stiprinājumi, ugunsdrošības mastika, elektroinstalācijas, marķēšanas materiāli u.c.nepieciešamie materiāli | kpl. | 1
5 |  | Citi materiāli
5.1 | 19-00000 | PVC instalācijas caurule gofrētā d=16 EVOPIPES, iesk.veidgabalus | m | 3600
5.2 | 19-00000 | PVC instalācijas caurule gofrētā d=50 EVOPIPES, iesk.veidgabalus | m | 130
5.3 | 19-00000 | Kabeļu tīkla testa/ mērījumi, dokumentācija | kpl. | 1
5.4 | 19-00000 | Montāžas un palīgmateriāli, stiprinājumi, ugunsdrošības mastika, elektroinstalācijas, marķēšanas materiāli u.c.nepieciešamie materiāli | kpl. | 1
6 |  | Komerctelpām
6.1 | 19-00000 | Apsardzes sistēmas vadības panelis | gb. | 6
6.2 | 19-00000 | Magnētiskais kontaktu slēdzis | gb. | 13
6.3 | 19-00000 | AS zonu paplašinājuma modulis | gb. | 6
6.4 | 19-00000 | Vadības pults (“Keypad”) | gb. | 6
6.5 | 19-00000 | Sirēnas | gb. | 6
6.6 | 19-00000 | Infrasarkanie staru kustības sensori | gb. | 5
6.7 | 19-00000 | Hibrīdie stikla plīšanas un infrasarkanie kustības sensori | gb. | 21
6.8 | 19-00000 | Kabelis 6x0.22, apsardzes devēju pieslēgšanai | m | 260
6.9 | 19-00000 | Kabelis 4x2x0.5 tastatūras pieslēgšanai | m | 80
6.10 | 19-00000 | Kabelis 3x1,5mm2 | m | 50
6.11 | 19-00000 | GSM modulis | kpl. | 6
6.12 | 19-00000 | Programmnodrošinājums | kpl. | 1
6.13 | 19-00000 | PVC instalācijas caurule gofrētā d=16 EVOPIPES | m | 180
6.14 | 19-00000 | Kabeļu tīkla testa/ mērījumi, dokumentācija | kpl. | 1
6.15 | 19-00000 | Montāžas un palīgmateriāli, stiprinājumi, ugunsdrošības mastika, elektroinstalācijas, marķēšanas materiāli u.c.nepieciešamie materiāli, apmācība | kpl. | 1
|  | KOPĀ (t.sk.darba devēja soc.nodoklis 24,09%) | [8 empty] | 0 | 0 | 0 | 0 | 0
[10 empty] | Tiešās izmaksas kopā | 0 | 0 | 0 | 0 | 0
Sastādīja
Pārbaudīja

## UAS
Būves nosaukums: |  |  | SPECIALIZĒTIE DARBI- IEKŠĒJIE TĪKLI, SISTĒMAS
Objekta nosaukums: |  |  | ENERGOEFEKTIVITĀTES PAAUGSTINĀŠANA DAUDZFUNKCIONĀLĀ
SOCIĀLO PAKALPOJUMU CENTRĀ
Objekta adrese: |  |  | DRAUDZĪBAS IELĀ 3, KALNCIEMĀ, KALNCIEMA PAGASTS, JELGAVAS NOVADS
Pasūtījuma Nr.
Tāme sastādīta 2018.gada tirgus cenās, pamatojoties uz UAS daļas rasējumiem. | [13 empty] | Tāmes tiešās izmaksas euro bez PVN | 0
Tāme sastādīta: 2018.gada septembrī
Nr.p.k. | Kods | Darba nosaukums | Mērvienība | Daudzums | Vienības izmaksas | [5 empty] | Kopā uz visu apjomu
[5 empty] | Laika norma (c/h) | Darba samaksas likme (euro/h) | Darba alga (euro) | Būvizstrādājumi (euro) | Mehānismi (euro) | Kopā (euro) | Darbietilpība (c/h) | Darba alga (euro) | Būvizstrādājumi (euro) | Mehānismi (euro) | Summa (euro)
1 | 19-00000 | MCOX Loģiskais kontrolieris MCOX | kpl. | 4
2 | 19-00000 | Konfigurācijas programmnodrošinājums UAS sistēmai WinFXNet | kpl. | 1
3 | 19-00000 | FX/ESA licenzes atslēga FX/ESA | kpl. | 1
4 | 19-00000 | Adrešu automātiskā ugunsgrēka signalizācijas vadības panelis 793x464x110mm ESMI FX 3NET | kpl. | 1
5 | 19-00000 | 2 cilpu plate ar protokolu AP200 ESMI FX-SLC | kpl. | 2
6 | 19-00000 | 16 relēju NC/C/NO izejas plate evak. durvju atbloķēšanai un citu sistēmu atslēgšanai ESMI FX FX- OCA | kpl. | 1
7 | 19-00000 | Akumulatoru baterija 12V/17Ah Q-POWER | gb. | 2
8 | 19-00000 | Adreses dūmu signāldevējs (AP200 serija) ESMI22051E | gb. | 109
9 | 19-00000 | Adreses dūmu signāldevējs (AP200 serija) (rezervei) | gb. | 7
10 | 19-00000 | Detektoru bāze un papildus montāžas bāzes | gb. | 109
11 | 19-00000 | Adrešu trauksmes poga ar izolatoru: IP40. MCP5A-RP02FF-01 | gb. | 22
12 | 19-00000 | Adrešu sirēna ar izolatoru: 95dB, 24V, 5,77mA, cilpas barošana +10% rezervē WSS-PR-I33 | gb. | 17
13 | 19-00000 | Modulis ar izolatoru: 1 izeeja C/NC/NO EM201E | gb. | 12
14 | 19-00000 | Modulis ar izolatoru: 1 izeeja C/NC/NO EM201E (rezervei) | gb. | 1
15 | 19-00000 | Modulis ar izolatoru: 1 ieeja konvenc. detektoriem EM210E-CZ | gb. | 8
16 | 19-00000 | System Sensor analogais dūmu detektors ECO1003 | gb. | 28
17 | 19-00000 | System Sensor analogais dūmu detektors ECO1003 (rezerbei) | gb. | 2
18 | 19-00000 | Ugunsgrēka signalizācijas sirēna ārējā, barošana 24v, EN54-3 PSC-001 | gb. | 1
19 | 19-00000 | TCF-142-S MOXA optiskais modems konverteris TCF-142-S MOXA | gb. | 1
20 | 19-00000 | Tīkla kabelis 3x1.5 FE180/E30 paneļu barošanai NYM | m | 50
21 | 19-00000 | Ugunsizturīgs kabelis 1x2x1mm2+1+E (E30) EUROSAFE | m | 850
22 | 19-00000 | Ugunsizturīgs kabelis 1x2x0.8mm2 (E30) EUROSAFE | m | 200
23 | 19-00000 | Kabelis 4x1,0 NHXHX | m | 50
24 | 19-00000 | Caurule ∅50 mm (stāvvadiem) EVOPIPE | m. | 25
25 | 19-00000 | Plastmasas caurule ∅25 mm EVOPIPE | m. | 600
26 | 19-00000 | Kabeļu pretestības mērijumi | kpl. | 1
27 | 19-00000 | Programmēšanas un palaišanas darbi, plānu sagatāvošanas ESGRAF | kpl. | 1
28 | 19-00000 | Izpilddokumentācijas izgatavošanas darbi | kpl. | 3
29 | 19-00000 | Montāžas un palīgmateriāli, stiprinājumi, ugunsdrošības mastika, elektroinstalācijas, marķēšanas materiāli u.c.nepieciešamie materiāli, apmācība | kpl. | 1
|  | KOPĀ (t.sk.darba devēja soc.nodoklis 24,09%) | [8 empty] | 0 | 0 | 0 | 0 | 0
[10 empty] | Tiešās izmaksas kopā | 0 | 0 | 0 | 0 | 0
Sastādīja
Pārbaudīja

## ĀT-3
Būves nosaukums: |  |  | SPECIALIZĒTIE DARBI- ĀRĒJIE TĪKLI, SISTĒMAS
Objekta nosaukums: |  |  | ENERGOEFEKTIVITĀTES PAAUGSTINĀŠANA DAUDZFUNKCIONĀLĀ
SOCIĀLO PAKALPOJUMU CENTRĀ
Objekta adrese: |  |  | DRAUDZĪBAS IELĀ 3, KALNCIEMĀ, KALNCIEMA PAGASTS, JELGAVAS NOVADS
Pasūtījuma Nr.
Par kopējo summu, euro |  |  | 0
Kopējā darbietilpība, c/st |  |  | 0
Tāme sastādīta: 2018.gada septembrī
Nr.p.k. | Kods, tāmes Nr. | Darba veids vai konstruktīvā elementa nosaukums | Tāmes izmaksas (euro) | Tai skaitā |  |  | Darbietilpība (c/h)
|  |  |  | Darba alga (euro) | Būvizstrādājumi (euro) | Mehānismi (euro)
1 | 3-1 | SILTUMTRASE | 0 | 0 | 0 | 0 | 0
2 | 3-2 | SAIMNIECISKĀ KANALIZĀCIJA K-1 | 0 | 0 | 0 | 0 | 0
|  | Kopā | 0 | 0 | 0 | 0 | 0
Virsizdevumi %
t.sk. darba aizsardzībai
Peļņa %
|  | PAVISAM KOPĀ | 0
Sastādīja
Pārbaudīja

## STR
Būves nosaukums: |  |  | SPECIALIZĒTIE DARBI- ĀRĒJIE TĪKLI, SISTĒMAS
Objekta nosaukums: |  |  | ENERGOEFEKTIVITĀTES PAAUGSTINĀŠANA DAUDZFUNKCIONĀLĀ
SOCIĀLO PAKALPOJUMU CENTRĀ
Objekta adrese: |  |  | DRAUDZĪBAS IELĀ 3, KALNCIEMĀ, KALNCIEMA PAGASTS, JELGAVAS NOVADS
Pasūtījuma Nr.
Tāme sastādīta 2018.gada tirgus cenās, pamatojoties uz SAT daļas rasējumiem. | [13 empty] | Tāmes tiešās izmaksas euro bez PVN | 0
Tāme sastādīta: 2018.gada septembrī
Nr.p.k. | Kods | Darba nosaukums | Mērvienība | Daudzums | Vienības izmaksas | [5 empty] | Kopā uz visu apjomu
[5 empty] | Laika norma (c/h) | Darba samaksas likme (euro/h) | Darba alga (euro) | Būvizstrādājumi (euro) | Mehānismi (euro) | Kopā (euro) | Darbietilpība (c/h) | Darba alga (euro) | Būvizstrādājumi (euro) | Mehānismi (euro) | Summa (euro)
SILTUMTRASE
1 | 24-00000 | Izolēta caurule Ø76/160 | m | 28
2 | 24-00000 | Izolēts vertikāls līkums Ø76/160 90º | gb. | 2
3 | 24-00000 | Izolēts paralēlais T atzars 76/160 | gb. | 2
4 | 24-00000 | Izolēts vārsts 76/160 | gb. | 2
5 | 24-00000 | Gala uzmava Ø76/160 | gb. | 2
6 | 24-00000 | Kape vārsta noslēgšanai (uzstādāma zaļajā zinā) | kpl. | 2
7 | 24-00000 | Savienojumu vietas izolācijas komplekts | kpl. | 4
8 | 24-00000 | Brīdinājuma lenta | m | 14
9 | 24-00000 | Elastīgais ievads Ø160 | kpl. | 2
10 | 24-00000 | Metinājuma šuves (caurules garums pieņemts 6 m) | gb. | 16
11 | 24-00000 | Šuvju starošana (katra 10 šuve) | kpl. | 2
12 | 24-00000 | Spiediena pārbaude | kpl. | 1
13 | 24-00000 | Zālāja seguma atjaunošana (tranšejas platums 1.5 m) | m2 | 70
14 | 24-00000 | Montāžas un palīgmateriāli, stiprinājumi, ugunsdrošības mastika u.c.nepieciešamie materiāli, sistēmas pārbaudes | kpl. | 1
|  | KOPĀ (t.sk.darba devēja soc.nodoklis 24,09%) | [8 empty] | 0 | 0 | 0 | 0 | 0
[10 empty] | Tiešās izmaksas kopā | 0 | 0 | 0 | 0 | 0
Sastādīja
Pārbaudīja

## ĀK
Būves nosaukums: |  |  | SPECIALIZĒTIE DARBI- ĀRĒJIE TĪKLI, SISTĒMAS
Objekta nosaukums: |  |  | ENERGOEFEKTIVITĀTES PAAUGSTINĀŠANA DAUDZFUNKCIONĀLĀ
SOCIĀLO PAKALPOJUMU CENTRĀ
Objekta adrese: |  |  | DRAUDZĪBAS IELĀ 3, KALNCIEMĀ, KALNCIEMA PAGASTS, JELGAVAS NOVADS
Pasūtījuma Nr.
Tāme sastādīta 2018.gada tirgus cenās, pamatojoties uz UKT daļas rasējumiem. | [13 empty] | Tāmes tiešās izmaksas euro bez PVN | 0
Tāme sastādīta: 2018.gada septembrī
Nr.p.k. | Kods | Darba nosaukums | Mērvienība | Daudzums | Vienības izmaksas | [5 empty] | Kopā uz visu apjomu
[5 empty] | Laika norma (c/h) | Darba samaksas likme (euro/h) | Darba alga (euro) | Būvizstrādājumi (euro) | Mehānismi (euro) | Kopā (euro) | Darbietilpība (c/h) | Darba alga (euro) | Būvizstrādājumi (euro) | Mehānismi (euro) | Summa (euro)
1 | 27-00000 | Kanalizācijas caurule PVC Ø110x3.4 SN8 | m | 8
2 | 27-00000 | Kanalizācijas caurule PVC Ø160x4.7 SN8 | m | 21
3 | 27-00000 | PVC skataka Tegra 425 komplektā ar augstuma regulēšanas cauruli, teleskopisko cauruli un 40t vāku (uzstādāma bruģi) | kpl. | 2
4 | 27-00000 | Smilts pamatnes ierīkošana zem cauruļvadiem h=0.20*l*1 | m3 | 5.8
5 | 27-00000 | TV inspekcija un hermētiskuma pārbaude | kpl. | 1
|  | KOPĀ (t.sk.darba devēja soc.nodoklis 24,09%) | [8 empty] | 0 | 0 | 0 | 0 | 0
[10 empty] | Tiešās izmaksas kopā | 0 | 0 | 0 | 0 | 0
Sastādīja
Pārbaudīja

## B0-4
Būves nosaukums: |  |  | BŪVLAUKUMA ORGANIZĀCIJA
Objekta nosaukums: |  |  | ENERGOEFEKTIVITĀTES PAAUGSTINĀŠANA DAUDZFUNKCIONĀLĀ
SOCIĀLO PAKALPOJUMU CENTRĀ
Objekta adrese: |  |  | DRAUDZĪBAS IELĀ 3, KALNCIEMĀ, KALNCIEMA PAGASTS, JELGAVAS NOVADS
Pasūtījuma Nr.
Par kopējo summu, euro |  |  | 0
Kopējā darbietilpība, c/st |  |  | 0
Tāme sastādīta: 2018.gada septembrī
Nr.p.k. | Kods, tāmes Nr. | Darba veids vai konstruktīvā elementa nosaukums | Tāmes izmaksas (euro) | Tai skaitā |  |  | Darbietilpība (c/h)
|  |  |  | Darba alga (euro) | Būvizstrādājumi (euro) | Mehānismi (euro)
1 | 4-1 | BŪVLAUKUMA ORGANIZĀCIJA | 0 | 0 | 0 | 0 | 0
|  | Kopā | 0 | 0 | 0 | 0 | 0
Virsizdevumi %
t.sk. darba aizsardzībai
Peļņa %
|  | PAVISAM KOPĀ | 0
Sastādīja
Pārbaudīja

## BO
Būves nosaukums: |  |  | BŪVLAUKUMA ORGANIZĀCIJA
Objekta nosaukums: |  |  | ENERGOEFEKTIVITĀTES PAAUGSTINĀŠANA DAUDZFUNKCIONĀLĀ
SOCIĀLO PAKALPOJUMU CENTRĀ
Objekta adrese: |  |  | DRAUDZĪBAS IELĀ 3, KALNCIEMĀ, KALNCIEMA PAGASTS, JELGAVAS NOVADS
Pasūtījuma Nr.
Tāme sastādīta 2018.gada tirgus cenās, pamatojoties uz DOP daļas rasējumiem. | [13 empty] | Tāmes tiešās izmaksas euro bez PVN | 0
Tāme sastādīta: 2018.gada septembrī
Nr.p.k. | Kods | Darba nosaukums | Mērvienība | Daudzums | Vienības izmaksas | [5 empty] | Kopā uz visu apjomu
[5 empty] | Laika norma (c/h) | Darba samaksas likme (euro/h) | Darba alga (euro) | Būvizstrādājumi (euro) | Mehānismi (euro) | Kopā (euro) | Darbietilpība (c/h) | Darba alga (euro) | Būvizstrādājumi (euro) | Mehānismi (euro) | Summa (euro)
1 | 03-00000 | Žogs BEKART, H=1,8m vai analogs, montāža, demontāža, īre uz būvniecības laiku | m | 250
2 | 03-00000 | Vārti BEKART vai analogs | kpl. | 1
3 | 03-00000 | Sastatnes, montāža, demontāža, īre | m2 | 1100
4 | 03-00000 | Būvlaukuma darbinieku un darbu vadītāja telpu uzstādīšana un aizvešana (3gb.) uz būvniecības laiku | kpl. | 1
5 | 03-00000 | Objekta apsardze uz būvniecības laiku | kpl. | 1
6 | 03-00000 | Pārvietojamās tualetes uzstādīšana, apkalpošana un aizvešana (1 gb.) uz būvniecības laiku | kpl. | 1
7 | 03-00000 | Būvtāfeles izgatavošana un uzstādīšana | kpl. | 1
8 | 03-00000 | Ugunsdzēsības stends | gb. | 1
9 | 03-00000 | Brīdinājuma zīmes | gb. | 3
10 | 03-00000 | Darba organizācijas un izpildes nodrošināšanas pārējie darbi un izmaksas (t.sk.būvlaukuma uzturēšanas izmaksas) | kpl. | 1
|  | KOPĀ (t.sk.darba devēja soc.nodoklis 24,09%) | [8 empty] | 0 | 0 | 0 | 0 | 0
[10 empty] | Tiešās izmaksas kopā | 0 | 0 | 0 | 0 | 0
Sastādīja
Pārbaudīja

## KOPT N
BŪVNIECĪBAS KOPTĀME (NEATTIECINĀMĀS IZMAKSAS)
Būves nosaukums: |  | ENERGOEFEKTIVITĀTES PAAUGSTINĀŠANA
DAUDZFUNKCIONĀLĀ SOCIĀLO PAKALPOJUMU CENTRĀ
Būves adrese: |  | DRAUDZĪBAS IELĀ 3, KALNCIEMĀ, KALNCIEMA PAGASTS,
JELGAVAS NOVADS
Pasūtījuma Nr.
Tāme sastādīta: 2018.gada septembrī
Nr.p.k. | Objekta Nr. | Objekta nosaukums | Objekta izmaksas (euro)
1 | 1N | VISPĀRĒJIE BŪVDARBI | 0
|  | KOPĀ | 0
|  | PVN 21% | 0
|  | PAVISAM BŪVNIECĪBAS IZMAKSAS | 0
Sastādīja

## BD-1N
Būves nosaukums: |  |  | VISPĀRĒJIE BŪVDARBI (NEATTIECINĀMĀS IZMAKSAS)
Objekta nosaukums: |  |  | ENERGOEFEKTIVITĀTES PAAUGSTINĀŠANA DAUDZFUNKCIONĀLĀ S
SOCIĀLO PAKALPOJUMU CENTRĀ
Objekta adrese: |  |  | DRAUDZĪBAS IELĀ 3, KALNCIEMĀ, KALNCIEMA PAGASTS, JELGAVAS NOVADS
Pasūtījuma Nr.
Par kopējo summu, euro |  |  | 0
Kopējā darbietilpība, c/st |  |  | 0
Tāme sastādīta: 2018.gada septembrī
Nr.p.k. | Kods, tāmes Nr. | Darba veids vai konstruktīvā elementa nosaukums | Tāmes izmaksas (euro) | Tai skaitā |  |  | Darbietilpība (c/h)
|  |  |  | Darba alga (euro) | Būvizstrādājumi (euro) | Mehānismi (euro)
1 | 1-1N | DAŽĀDI DARBI | 0 | 0 | 0 | 0 | 0
|  | Kopā | 0 | 0 | 0 | 0 | 0
Virsizdevumi %
t.sk. darba aizsardzībai
Peļņa %
|  | PAVISAM KOPĀ | 0
Sastādīja
Pārbaudīja

## IeA-N
Būves nosaukums: |  |  | VISPĀRĒJIE BŪVDARBI (NEATTIECINĀMĀS IZMAKSAS)
Objekta nosaukums: |  |  | ENERGOEFEKTIVITĀTES PAAUGSTINĀŠANA DAUDZFUNKCIONĀLĀ
SOCIĀLO PAKALPOJUMU CENTRĀ
Objekta adrese: |  |  | DRAUDZĪBAS IELĀ 3, KALNCIEMĀ, KALNCIEMA PAGASTS, JELGAVAS NOVADS
Pasūtījuma Nr.
Tāme sastādīta 2018.gada tirgus cenās, pamatojoties uz AR daļas rasējumiem. | [13 empty] | Tāmes tiešās izmaksas euro bez PVN | 0
Tāme sastādīta: 2018.gada septembrī
Nr.p.k. | Kods | Darba nosaukums | Mērvienība | Daudzums | Vienības izmaksas | [5 empty] | Kopā uz visu apjomu
[5 empty] | Laika norma (c/h) | Darba samaksas likme (euro/h) | Darba alga (euro) | Būvizstrādājumi (euro) | Mehānismi (euro) | Kopā (euro) | Darbietilpība (c/h) | Darba alga (euro) | Būvizstrādājumi (euro) | Mehānismi (euro) | Summa (euro)
1 |  | GRIESTI
1.1 | 10-00000 | Esošo griestu tīrīšana, bojāto vietu atjaunošana (GR-1) | m2 | 21.7
1.2 | 10-00000 | Griestu sagatavošana (špaktelēšana, slīpēšana, gruntēšana) (GR-1) | m2 | 21.7
1.3 | 10-00000 | Griestu krāsošana 2x (GR-1) | m2 | 21.7
1.4 | 10-00000 | Piekārtie moduļveida griesti AMF Schlicht, 600x600 ar slēpto stiprinājuma sistēmu vai analogs (GR-2) | m2 | 231.3
1.5 | 10-00000 | Ģipškartona mitrumizturīgie piekārtie griesti uz metāla karkasa, ģipškartona apšuvums vienā kārtā (GR-4) | m2 | 3.9
2 |  | SIENAS
2.1 | 10-00000 | Apmestu sienu sagatavošana krāsošanai (špaktelēšana, slīpēšana, gruntēšana) (SIE-1, SIE-2) | m2 | 1068.2
2.2 | 10-00000 | Sienu krāsošana 2x ar sausām telpām paredzētu emulsijas krāsu (SIE-1) | m2 | 1038.2
2.3 | 10-00000 | Sienu krāsošana 2x ar mitrām telpām paredzētu emulsijas krāsu (SIE-2) | m2 | 30
2.4 | 10-00000 | Sienu flīzējums uz iepriekš sagatavotas virsmas h=2m (hidroizolācija, mitrumizturīgā flīžu līme, flīžu šuves aizpildīt ar javu Knauf Fugenbund) (SIE-3) | m2 | 25
3 |  | GRĪDAS
3.1 | 10-00000 | Betons ar epoksīda pārklājumu - divkomponentu epoksīda sveķu pārklājums ar dekoratīvajām pārslām. (GRI-1) | m2 | 21.7
3.2 | 10-00000 | Pilnās akmens masas flīzes (pretslīdes koeficients R=10) (GRI-2) | m2 | 10.5
3.3 | 10-00000 | Mākslīgais linolejs - Heterogēns PVC grīdas segums Forbo Eternal vai analogs (GRI-4) | m2 | 224.8
3.4 | 10-00000 | Mākslīgā linoleja grīdlīste, h=50mm (C-2) | m | 453.8
3.5 | 10-00000 | Flīžu apmale, iesk.līmi un šuvju aizpildītāju, h=100mm (C-3) | m | 21
|  | KOPĀ | [8 empty] | 0 | 0 | 0 | 0 | 0
[10 empty] | Tiešās izmaksas kopā | 0 | 0 | 0 | 0 | 0
Sastādīja
Pārbaudīja