## Apjomi
Gājēju - velo celiņa izbūve Sesavas pagastā, Sesavā, Jelgavas novadā
Būvdarbu apjomu un izmaksu saraksts
Izmaksu pozīcija / specifikācijas Nr. | Darba nosaukums | Mēr- vienība | Apjoms | Vienības cena (euro) | Kopējās izmaksas (euro)
1 | 2 | 3 | 4 | 5 | 6
1. Dažādi darbi.
1.1 | Trases uzmērīšana un nospraušana | m | 636
1.2 | Koku zāģēšana un celmu laušana, aizvedot uz būvuzņēmēja atbērtni | gab. | 3
1.3 | Celmu laušana vai frēzēšana, aizvedot uz būvuzņēmēja atbērtni | gab. | 1
1.4 | Asfalta seguma savienojuma un izlīdzinošā frēzēšana asfalta asfalta atjaunošanas vietā, aizvedot uz būvuzņēmēja atbērtni | m2 | 150
1.5 | Asfalta seguma nojaukšana autobusu pieturu vietās, caurtekas vietā un pieslēgumos pie brauktuves, malu atzāģējot, aizvedot uz būvuzņēmēja atbērtni | m2 | 300
1.6 | Gājēju ceļa segumu nojaukšana, aizvedot uz būvuzņēmēja atbērtni | m2 | 96
1.7 | Esošā celiņa plākšņu pārbruģēšana, iekļaujot plākšņu noņemšanu, izlīdzinošās kārtas un esošo plākšņu ieklāšanu | m2 | 30
1.8 | Koku stumbru aizsargu izbūve, traucējošo zaru apzāģēšana, pieaicinot aboristu | kompl. | 30
1.9 | Esošo ceļa zīmju saudzīga demontāža nododot Pasūtītāja noliktavā | kompl. | 5
2. Zemes klātne
2.1 | Augu zemes norakšana, aizvedot uz būvuzņēmēja krautni vēlākai iestrādei | m3 | 390
2.2 | Nederīgās grunts norakšana, aizvedot uz būvuzņēmēja atbērtni | m3 | 740
2.3 | Ģeotekstila izbūve grunts slāņa pastiprināšanai un atdalīšanai no salizturīgās kārtas, arī autobusu pieturas vietās | m2 | 1960
2.4 | Zemes klātnes uzbēruma izbūve ar pievestu grunti no būvuzņēmēja grunts ieguves vietas | m3 | 165
2.5 | Grāvju tīrīšana, aizvedot uz būvuzņēmēja atbērtni | m3 | 10
3. Konstruktīvās kārtas
3.1 | Salizturīgās kārtas izbūve | m3 | 750
3.2 | Ģeorežģa izbūve autobusu pieturas vietās, nepieciešamības gadījumā arī virs koku saknēm celiņiem | m2 | 363
3.3 | Nesaistītu minerālmateriālu pamata nesošās kārtas būvniecība 16cm biezumā | m2 | 1560
3.4 | Nesaistītu minerālmateriālu pamata nesošās kārtas būvniecība zem betona apmalēm | m3 | 20
3.5 | Nesaistītu minerālmateriālu pamata nesošās kārtas būvniecība 40cm biezumā | m2 | 396
3.6 | Betona ietves apmaļu 100.20.8 uzstādīšana uz betona C30/37 un nesaistītu minerālmateriālu pamata | m | 1040
3.7 | Betona ielas apmaļu 100.22.15, slīpo, pazemināto, R uzstādīšana uz betona C30/37, un nesaistītu minerālmateriālu pamata | m | 110
3.8 | Betona bruģakmens seguma izbūve gājēju un velosipēdu ceļam, h=6cm, pelēks: sarkans, 1:1, izmēri: neregulāras formas 4 dažāda izmēra bruģakmeņi (160x215x160x200; 160x165x160x175; 160x135x160x125; 160x85x160x95) ar viļņotām malām bez malu noapaļojumiem uz sīkšķembu Ø 2-8mm izlīdzinošā slāņa | m2 | 1300
3.9 | Karstā asfalta izlīdzinošās kārtas izbūve | tn | 26
3.1 | Karstā asfalta pamatkārtas izbūve, AC 22base, 6cm biezumā | m2 | 330
3.11 | Karstā asfalta virskārtas izbūve, AC 11 surf, 4cm biezumā | m2 | 480
3.12 | Nomaļu uzpildīšana, profilēšana, sablīvēšana | m3 | 35
4. Caurtekas
4.1 | Esošās caurtekas demontāža aizvedot uz būvuzņēmēja atbērtni | m | 34.5
4.2 | Caurtekas galu demontāža aizvedot uz uzņēmēja atbērtni | kompl. | 2
4.3 | Caurtekas - tehniskās drenāžas PP, DN 315; SN8 perforācija 180o izbūve, ieskaitot zemes darbus, sausas būvbedres nodrošināšanu, ģeotekstila aptinumu, caurules pamatnes izbūvi un aizbēršanu ar būvdarbiem atbilstošu materiālu | m | 64
4.4 | Caurtekas - tehniskās drenāžas ieplūdes un izplūdes galu, gultnes 3m posmā, nostiprināšana ar frakcionētām šķembām, 40/70, 20 cm biezumā | m3 | 0.5
4.5 | LK akas DN1000 H=1,5m izbūve, ieskaitot zemes darbus, smilts apbērumu un grunts nomaiņu, sausas būvbedres nodrošināšanu, cauruļvadu pieslēgumu čaulu izbūvi | kompl. | 1
5. Elektroapgāde, ārējie tīkli - apgaismojums
Darbs
5.1 | Tranšejas rakšana ar roku darbu un mehanismiem, 1 kabelim | m | 529
5.2 | Smilts pamatnes ierīkošana un apbēruma izveidošana vienam kabelim vai aizsargcaurulei | m | 529
5.3 | Dubultsienu elektrokabeļu aizsargcaurules Dn 75mm montāža gatavā tranšejā | m | 529
5.4 | Caurduršana Dn 75mm | m | 31
5.5 | Kabeļa AXMK 4x16 mm2 montāža dubultsienu aizsargcaurulē | m | 560
5.6 | Kabeļa AXMK 4x16 mm2 montāža balstā, sadalnē | m | 100
5.7 | Kabeļu signāllentes ieklāšana | m | 529
5.8 | Savienojuma spaiļu montāža balstā | gab. | 16
5.9 | Ielu apgaismes balsta h=8,00m (kopējais garums) ar L-veida konsoli, betona pamata, savienotājspailes, drošinātāja nostiprināšanas sliedes un drošinātāja (C6A) montāža | gab. | 3
5.1 | Ielu apgaismes balsta h=8,00m (kopējais garums) ar T-veida konsoli, betona pamata, savienotājspailes, drošinātāja nostiprināšanas sliedes un drošinātāja (C6A) montāža | gab. | 1
5.11 | Ielu apgaismes balsta h=6,00m (kopējais garums) ar L-veida konsoli, betona pamata, savienotājspailes, drošinātāja nostiprināšanas sliedes un drošinātāja (C6A) montāža | gab. | 11
5.12 | Ielu apgaismes balsta h=6,00m (kopējais garums) ar T-veida konsoli, betona pamata, savienotājspailes, drošinātāja nostiprināšanas sliedes un drošinātāja (C6A) montāža | gab. | 1
5.13 | Kabeļa PPJ 3x1,5 mm2 montāža balstā | m | 121
5.14 | 1,0kV 2-4 dz.kab. ar plastmasas izolāciju līdz 35 mm2 galu sausā apdare (EPKT 0015) | gab. | 31
5.15 | kabeļa Al 4x16 mm2 /Al 4x16 mm2 savienojuma uzmava | gab. | 1
5.16 | Apgaismojuma gaismas ķermeņa (LED) 72W montāža 8m balstā | gab. | 5
5.17 | Apgaismojuma gaismas ķermeņa (LED) 36W montāža 6m balstā | gab. | 13
5.18 | Projektējamo balstu pieslēgšana esošajai līnijai | vietas | 2
5.19 | Kabeļu trases nospraušana | m | 560
5.2 | Kabeļu trases digitālā uzmērīšana | m | 560
5.21 | Tehniskās dokumentācijas izgatavošana | kompl. | 1
Materiāli
5.22 | Ielu apgaismes balsts h=8,00m (kopējais garums) ar L-veida konsoli, betona pamatu, gumijas blīvi, drošinātāja nostiprināšanas sliedi | kompl. | 3
5.23 | Ielu apgaismes balsts h=8,00m (kopējais garums) ar T-veida konsoli, betona pamatu, gumijas blīvi, drošinātāja nostiprināšanas sliedi | kompl. | 1
5.24 | Ielu apgaismes balsts h=6,00m (kopējais garums) ar L-veida konsoli, betona pamatu, gumijas blīvi, drošinātāja nostiprināšanas sliedi | kompl. | 11
5.25 | Ielu apgaismes balsts h=6,00m (kopējais garums) ar T-veida konsoli, betona pamatu, gumijas blīvi, drošinātāja nostiprināšanas sliedi | kompl. | 1
5.26 | Drošinātājs (ABB C6A) | gab. | 16
5.27 | Savienotājspaile ielas apgaismojuma balstam SV 15 | gab. | 16
5.28 | Apgaismojuma armatūra URSA LED 72W, 3500K | gab. | 5
5.29 | Apgaismojuma armatūra ISKRA Led Alfa 36W, 3500K | gab. | 13
5.3 | Kabelis AXMK 4x16 | m | 676
5.31 | Kabelis PPJ 3x1,5 | m | 121
5.32 | 1,0kV 2-4 dz.kab. ar plastmasas izolāciju līdz 35 mm2 galu sausā apdare (EPKT 0015) | gab. | 31
5.33 | kabeļa signāllenta (vienam līdz trijiem kabeļiem) | m | 529
5.34 | Dubultsienu elektrokabeļu aizsargcaurule Dn 75mm 450N | m | 529
5.35 | Dubultsienu elektrokabeļu aizsargcaurule Dn 75mm 1250N (caurdure) | m | 31
5.36 | Smilts (pamatne un apbēruma izveidošanai) | m³ | 30
5.37 | Palīgmateriāli | kompl. | 1
6. Satiksmes aprīkojums
6.1 | Ceļa zīmju balstu uzstādīšana | gab. | 16
6.2 | Ceļa zīmju (uz cinkota skārda pamatnes) uzstādīšana | gab. | 20
6.3 | Esošo ceļa zīmju pārvietošana, nepieciešamības gadījumā ietverot jaunu betona pamatu | gab. | 4
7. Labiekārtošana
7.1 | Apzaļumošana un nogāžu nostiprināšana ar augu zemi vismaz 10cm biezumā | m2 | 2600
8. Nobeiguma darbi
8.1 | Būvdarbu apjomu uzmērīšana digitālā formā, topogrāfiskā plāna aktualizēšana | kompl. | 1
9. Satiksmes organizācija būvdarbu laikā.
9.1 | Pagaidu ceļa zīmju (t.sk. plakātu) uzstādīšanas un uzturēšanas izmaksas būvlaukumam un apbraucamajiem ceļiem būvdarbu laikā | kompl. | 1
Kopā:
PVN 21%:
Pavisam kopā: