## Apjomi
Jelgavas novada pašvaldības Sesavas pagasta Buķu ielas pārbūve km 0,000 – km 0,160
Būvdarbu apjomu saraksts un izmaksu aprēķins
Izmaksu pozīcija / specifikācijas Nr. | Darba nosaukums | Mēr- vienība | Apjoms | Vienības cena (euro) | Kopējās izmaksas (euro)
1 | 2 | 3 | 4 | 5 | 6
I. Dažādi darbi.
1.1 | Uzmērīšana un nospraušana | m | 164
1.2 | Esošo koku celmu laušana, aizvedot uz būvuzņēmēja atbērtni | gab. | 2
1.3 | Teritorijas attīrīšana no krūmiem, aizvedot uz būvuzņēmēja atbērtni, pamatā no grāvjiem | ha | 0.01
1.4 | Asfalta seguma nojaukšana pieslēgumā, malu atzāģējot | m2 | 45
1.5 | Esošo ceļa zīmju demontāža (nododot Pasūtītājam) | kompl. | 1
1.6 | Kabeļu rezerves cauruļu izbūve, 750 N mehāniskās izturības klase | m | 60
II. Zemes klātne
2.1 | Augu zemes norakšana, aizvedot uz būvuzņēmēja krautni vēlākai iestrādei | m3 | 10
2.2 | Esošā šķembu/grants seguma norakšana, neveidojot grunts piemaisījumus un paliekošās grunts pārrakšanu, aizvedot uz Pasūtītāja atbērtni līdz 10km attālumam | m3 | 100
2.3 | Nederīgās grunts norakšana, aizvedot uz Pasūtītāja atbērtni līdz 10km attālumam | m3 | 1989
2.4 | Nederīgās grunts norakšana, aizvedot uz būvuzņēmēja atbērtni | m3 | 200
2.5 | Ģeotekstila izbūve grunts slāņa pastiprināšanai un atdalīšanai no salizturīgās kārtas | m2 | 1775
2.6 | Zemes klātnes uzbēruma izbūve ar pievestu grunti no būvuzņēmēja grunts ieguves vietas | m3 | 490
2.7 | Ceļu drenāžas DN110; 360°; SN8; ar ģeotekstila aptinumu izbūve | m | 197
2.8 | Grāvju rakšana grunti aizvedot uz būvuzņēmēja atbērtni | m3 | 40
2.9 | Grāvju tīrīšana grunti aizvedot uz būvuzņēmēja atbērtni | m3 | 50
III. Konstruktīvās kārtas
3.1 | Salizturīgās kārtas izbūve | m3 | 1100
3.2 | Ģeorežģa izbūve, grunts slāņa pastiprināšanai, zem nesaistītu minerālmateriālu pamata | m2 | 420
3.3 | Nesaistītu minerālmateriālu pamata izbūve 26cm biezumā | m2 | 1690
3.4 | Karstā asfalta pamatkārtas izbūve, AC 22 base, 6cm biezumā | m2 | 1360
3.5 | Karstā asfalta virskārtas izbūve, AC 11 surf, 4cm biezumā | m2 | 1330
3.6 | Nomaļu uzpildīšana, profilēšana un blīvēšana h=10cm | m2 | 306
3.7 | Nesaistītu minerālmateriālu salaiduma seguma izbūve | m3 | 30
IV. Elektroapgāde, ārējie tīkli
Darbu izmaksas
4.1 | Tranšeja - bedre kabeļa vai citu apakšzemes komunikāciju apsekošanai (šurfēšana) | gab. | 1
4.2 | Tranšejas rakšana un aizbēršana viena līdz divu kabeļu (caurules) guldīšanai 0.7m dziļumā | m | 17
4.3 | Tranšejas rakšana un aizbēršana viena līdz divu kabeļu (caurules) guldīšanai 1m dziļumā | m | 5
4.4 | Kabeļu aizsargcaurules d=līdz 110 mm ieguldīšana gatavā tranšejā | m | 19
4.5 | Ekspluatācijā esoša kabeļa kabeļa pārcelšana - bez sprieguma | m | 110
4.6 | Grants seguma brauktuves ieklāšana | m2 | 1.5
4.7 | ZS kabeļa līdz 35 mm2 ieguldīšana gatavā tranšejā | m | 11
4.8 | ZS kabeļa līdz 35 mm2 ievēršana caurulē | m | 11
4.9 | ZS kabeļa līdz 35 mm2 montāža ar skavām pa sienām, griestiem, uz troses | m | 1
4.1 | ZS kabeļa (visu šķērsgriezumu) montāža pa koka balstu | kabelis | 1
4.11 | ZS plastmasas izolācijas kabeļa līdz 35 mm2 gala apdare | gab. | 2
4.12 | ZS pārsprieguma novadītāja montāža balstā | koml. | 3
4.13 | Cita rakstura Darbi kas nav iekļauti sarakstā | objekts | 1
Materiālu izmaksas
4.14 | Kabelis AXMK-4x16 | m | 37
4.15 | Kabeļa gala apdare EPKT-0015 | gab | 2
4.16 | Kabeļa aizsargcaurule dalāmā Ø110mm mehāniskā izturība 450N | m | 8
4.17 | Kabeļa aizsargcaurule Ø75mm mehāniskā izturība 750N | m | 11
4.18 | Kabeļa aizsargcaurule Ø50mm UV noturīga | m | 1.5
4.19 | Kabeļa signāllenta 80mm | m | 25
4.2 | Nozarspaile ar rievām SL2.11 | gab | 1
4.21 | Pārsprieguma novadītājs 660V 5kA ar spaili SE46.166-5 | gab | 3
4.22 | Zemētājvads Cu (izvadiem, savienošanai) d=16 mm, daudzdzīslu vadītājs | m | 2
4.23 | Presējams kabeļa uzgalis TL-16/8 (pārsprieguma novadītājam) | gab | 3
4.24 | Nozarspaile ar rievām SM2.11 (pārsprieguma novadītājam) | gab | 3
4.25 | Kabeļa aizsargprofils cinkots 90mm | m | 2.3
4.26 | Kabeļa distantskava SO71 | gab | 6
4.27 | Āderuzgalis 1x16.0 mm2 | gab | 4
4.28 | Smiltis kabeļa "spilvenam" | m3 | 1.2
4.29 | dolomīta šķembas (fr.5-20) pārejai pār brauktuvi | m3 | 0.1
4.3 | dolomīta šķembas (fr.20-40) pārejai pār brauktuvi | m3 | 0.4
4.31 | smilts K>1 pārejai pār brauktuvi | m3 | 0.9
4.32 | Palīgmateriāli | kompl. | 1
Demontāža
4.33 | ZS esošo pievadu demontāža | pievads | 1
Organizātoriskie pasākumi
4.34 | Operatīvie pārslēgumi | objekts | 1
4.35 | Cita rakstura Darbi kas nav iekļauti sarakstā | objekts | 1
4.36 | EPL vai sarkanās līnijas nospraušana | objekts | 1
4.37 | EPL digitālā uzmērīšana | objekts | 1
4.38 | Ražošanas izmaksas par darba organizāciju un pielaišanu pie darba | objekts | 1
4.39 | Rakšanas atļaujas saņemšana | objekts | 1
4.4 | Nodeva par Būvatļaujas nodošanu | objekts | 1
V. Satiksmes aprīkojums
5.1 | Ceļa zīmju uzstādīšana | gab. | 11
5.2 | Ceļa zīmju balstu uzstādīšana | gab. | 7
5.3 | Horizontālie apzīmējumi ar termoplastu | gab. | 11
VI. Labiekārtošana
6.1 | Apzaļumošana un nogāžu nostiprināšana ar būvdarbos iegūto augu zemi, vismaz 10cm biezumā | m2 | 100
6.2 | Apzaļumošana un nogāžu nostiprināšana ar Būvuzņēmēja piegādātu augu zemi, vismaz 10cm biezumā | m2 | 900
VII. Nobeiguma darbi
7.1 | Būvdarbu apjomu uzmērīšana digitālā formā, topogrāfiskā plāna aktualizēšana | kompl. | 1
VIII. Satiksmes organizācija būvdarbu laikā.
8.1 | Pagaidu ceļa zīmju (t.sk. plakātu) uzstādīšanas un uzturēšanas izmaksas būvlaukumam un apbraucamajiem ceļiem būvdarbu laikā | kompl. | 1
Kopā:
PVN 21%:
Pavisam kopā: