## Rožu iela
Apgaismojuma līnijas izbūve Jelgavas novada Jaunsvirlaukas pagasta Mežciema Rožu ielā
(Darba veids vai konstruktīvā elementa nosaukums)
Būves nosaukums: |  | Ielu apgaismojuma izbūve
Objekta adrese: |  | Rožu iela Mežciems Jaunsvirlaukas pagastā Jelgavas novadā
Nr.p.k. | Kods | Darba nosaukums | Mērvienība | Daudzums | Vienības izmaksas | [5 empty] | Kopā uz visu apjomu
[5 empty] | Laika norma c/st | Darba apmaksas likme, EUR/st | Darba alga EUR | Materiāli EUR | Mehānismi EUR | Kopā, EUR | Darbietilp- ība c/st | Darba alga EUR | Materiāli EUR | Mehānismi EUR | Summa, EUR
1 | 2 | 3 | 4 | 5 | 6 | 7 | 8 | 9 | 10 | 11 | 12 | 13 | 14 | 15 | 16
Apgaismojuma kabeļu līnijas
Darbu izmaksas
1 |  | Rakšanas darbu atļauja, tās noformēšana, atbildīgo pārstāvju izsaukšana | objekts | 1
2 |  | EPL vai sarkanās līnijas nospraušana | m | 659
3 |  | Materiālu komplektācija, sagatavošana montāžai | objekts | 1
4 |  | Apgaismojuma vadības sadalnes montāža un pievienošana ST skaitītājam | kompl. | 1
5 |  | Betona pamatnes montāža | gb. | 20
6 |  | Apgaismojuma balsta montāža, kabeļu montāža balstā | gb. | 20
7 |  | PEHD caurules d=70 līdz 110 mm horizontāla urbšana-caurvilkšana | m | 54
8 |  | Apgaismojuma armatūras montāža | gb. | 20
9 |  | SV-15 spailes, automātslēdža montāža balstā | kompl. | 20
10 |  | Kabeļu tranšejas 0,8-1,1x0,3m rakšana, aizbērš., rakšanas vietu sakārtošana | m | 609
11 |  | Tranšeja - bedre kabeļa vai citu apakšzemes komunikāciju apsekošanai (šurfēšana) | gab. | 23
12 |  | Būvbedres rakšana caurduršanai | gab. | 8
13 |  | Esošā ST kabeļa ievēršana aizsargcaurulē | gab. | 26
14 |  | Bedres rakšana apgaismojuma balstam | gab. | 20
15 |  | Kabeļa gultnes sagatavošana | m | 609
16 |  | Kabeļu aizsargcaurules d=līdz 110 mm ieguldīšana gatavā tranšejā | m | 635
17 |  | ZS kabeļa līdz 35 mm2 ievēršana caurulē | m | 689
18 |  | Metāla aizsargcaurules montāža virs caurtekas | m | 8
19 |  | Kabeļa montāža betona pamatnē | m | 100
20 |  | Kabeļa aizsarglentas ieklāšana | m | 635
21 |  | Asfalta ceļa seguma atjaunošana (ieskaitot nepieciešamos materiālus) | m2 | 9
22 |  | Bruģa ceļa seguma atjaunošana (ieskaitot nepieciešamos materiālus) | m2 | 20
23 |  | Grants ceļa seguma atjaunošana (ieskaitot nepieciešamos materiālus) | m2 | 40
24 |  | Kabeļa galu sausā apdare 4x35mm2 kabelim | gb. | 42
25 |  | Apgaismojuma balsta demontāža | gb. | 12
26 |  | Grāvja nogāzes atjaunošana ieskaitot nepieciešamos materiālus | objekts | 1
27 |  | Mērījumi, dokumentācijas sagatavošana | objekts | 1
28 |  | 0,4kV KL trases uzmērīšana | m | 659
29 |  | Teritorijas labiekārtošana | objekts | 1
30 |  | Ceļā uz objektu pavadītais laiks | objekts | 1
31 |  | Pakalpojuma sniegšana ar rakšanas mehānismu | objekts | 1
32 |  | Speciālās tehnikas transportēšana | objekts | 1
33 |  | Ražošanas izmaksas par darba organizāciju un pielaišanu pie darba | objekts | 1
Materiālu izmaksas
1 |  | Kabelis AXMK 4x25 | m | 803
2 |  | Kabeļu gala apdare 4-35 EPKT 0015 | kompl. | 42
3 |  | Kabelis PPJ-3x1.5 | m | 180
4 |  | Betona pamats apgaismojuma balstam līdz 8m | gb. | 20
5 |  | Stabs ielas, konisks (8,5m ) cinkots | gb. | 20
6 |  | Gumijas blive 6-10m stabam GB-RG | gb. | 20
7 |  | Apgaismojuma armatūra HORNET 100S | kompl. | 20
8 |  | Na spuldze 100W | kompl. | 20
9 |  | Spaiļu kopmplekts SV15 | gb. | 20
10 |  | Automātslēdzis 1C6A | gb. | 20
11 |  | Dalītā kabeļu aizsargcaurule D=110mm (450N) | m | 26
12 |  | Metāla aizsargcaurule D=100mm | m | 8
13 |  | Kabeļu aizsargcaurule d=110mm (1250N) | m | 54
14 |  | Kabeļu aizsargcaurule d=63mm (450N) | m | 549
15 |  | Kabeļu aizsargcaurule d=63mm (750N) | m | 86
16 |  | Kabeļa signāllenta | m | 635
17 |  | Apgaismojuma vadības sadalne ( IUS-1/63) korpusā saskaņā ar lapu ELT-5 | kompl. | 1
18 |  | Sadalnes pamatne ST | gab. | 1
19 |  | Sadalnes papildrāmis PRIUS-1 | gab. | 1
20 |  | Keramzīts | l | 22
21 |  | Cinkots zemējuma izvads 2,3m | gab. | 1
22 |  | Zemējuma stieple, necinkota d 10 mm | m | 5
23 |  | Zemējuma elektrodi, d=16mm, l=2.5m | gab. | 2
24 |  | Vads H-07 V-K 16mm2 | m | 1
25 |  | Kabeļu kurpe Cu 16mm2 | gab. | 1
26 |  | Palīgmateriāli u.c.neuzskaitītie materiāli | objekts | 1
27 |  | Materiālu sagādes un transportēšanas izdevumi | objekts | 1
28 |  | Palīgmateriāli u.c.neuzskaitītie materiāli | objekts | 1
29 |  | Materiālu sagādes un transportēšanas izdevumi | objekts | 1
Piezīmes:
1. Būvuzņēmējam jāievērtē darbu apjomu sarakstā minēto darbu veikšanai nepieciešamie materiāli un papildus
darbi, kas nav minēti šajā sarakstā, bet bez kuriem nebūtu iespējama būvdarbu tehnoloģiski pareiza un
spēkā esošiem normatīviem atbilstoša veikšana pilnā apmērā.
2. Darbu apjomu sarakstu skatīt kopā ar rasējumiem un specifikācijām. Gadījumā, ja darbu apjomi nesakrīt
ar rasējumiem vai specifikācijām, par pareiziem jāuzskata rasējumos esošie darbu apjomi.
3. Tāmēs ietvertos konkrēto ražotāju materiālus un izstrādājumus var aizvietot ar analogiem citu ražotāju
materiāliem un izstrādājumiem.
Kopā:
Materiālu, grunts apmaiņas un būvgružu transporta izdevumi:
Tiešās izmaksas kopā:
Virsizdevumi :
t.sk. darba aizsardzība:
Peļņa :
Darba devēja sociālais nodoklis:
Pavisam kopā: