## Apjomi
Jelgavas novada pašvaldības Zaļenieku pagasta ceļa "Ķemeri - Zanderi Nr.11" pārbūve km 0,00-3,46
Būvdarbu apjomu saraksts
Izmaksu pozīcija / specifikācijas Nr. | Darba nosaukums | Mēr- vienība | Apjoms | Vienības cena (euro) | Kopējā cena (euro)
1 | 2 | 3 | 4 | 5 | 6
I Kārta
1. Dažādi darbi.
1.1 | Uzmērīšana un nospraušana | m | 3458
1.2 | Koku zāģēšana un celmu laušana, aizvedot uz būvuzņēmēja atbērtni | gab. | 1
1.3 | Teritorijas attīrīšana no krūmiem, aizvedot uz būvuzņēmēja atbērtni, pamatā no grāvjiem | ha | 0.2
1.4 | Asfalta seguma nojaukšana pieslēgumā, malu atzāģējot | m2 | 36
1.5 | Esošo ceļa zīmju demontāža (nododot Pasūtītājam) | kompl. | 4
1.6 | Esošo ceļa norāžu pārcelšana, ieskaitot betona pamatus | kompl. | 2
1.7 | Statiskās slogošanas mērījums (statiskā plātne) | kompl. | 36
2. Zemes klātne
2.1 | Nomaļu apauguma norakšana, aizvedot uz Pasūtītāja atbērtni līdz 10km attālumam | m3 | 1750
2.2 | Augu zemes norakšana, aizvedot uz būvuzņēmēja krautni vēlākai iestrādei | m3 | 100
2.3 | Esošā šķembu/grants seguma norakšana, neveidojot grunts piemaisījumus un paliekošās grunts pārrakšanu, aizvedot uz Pasūtītāja atbērtni līdz 10km attālumam | m3 | 2250
2.4 | Nederīgās grunts norakšana, ieskaitot nomaļu apaugumu pilnā apauguma platumā, aizvedot uz pasūtītāja norādīto atbērtni līdz 10km | m3 | 26100
2.5 | Zemes klātnes uzbēruma izbūve ar pievestu grunti no būvuzņēmēja grunts ieguves vietas | m3 | 500
2.6 | Grāvju rakšana, aizvedot uz būvuzņēmēja atbērtni | m3 | 1750
2.7 | Grāvju tīrīšana, aizvedot uz būvuzņēmēja atbērtni | m3 | 1960
3. Konstruktīvās kārtas
3.1 | Ģeotekstila izbūve | m2 | 30240
3.2 | Salizturīgās kārtas izbūve | m3 | 21531
3.3 | Ģeorežģa izbūve | m2 | 28800
3.4 | Nesaistītu minerālmateriālu maisījuma pamatkārtas izbūve 30cm biezumā | m2 | 27429
3.5 | Nesaistītu minerālmateriālu salaiduma seguma un nobrauktuvju izbūve | m3 | 150
4. Caurtekas, meliorācija
4.1 | Caurtekas, PP, DN 500; SN8, pārbūve, ieskaitot zemes darbus, sausas būvbedres nodrošināšanu, esošās caurtekas nojaukšanu un aizvešanu, caurtekas pamatnes izbūvi un aizbēršanu ar būvdarbiem atbilstošu materiālu | m | 33
4.2 | Caurtekas ieplūdes un izplūdes galu, gultnes 3m posmā, nostiprināšana ar frakcionētām šķembām, 40/70, 20 cm biezumā | m3 | 20
4.3 | Caurteku un aku tīrīšana | m3 | 3
4.4 | Esošo meliorācijas cauruļu nomaiņa, saglabājot diametrus, kritumus un iebūves dziļumus, SN8, DN 50-125, ietverot zemes darbus, smilts apbērumu, sausas būvbedres nodrošināšanu | m | 115.5
4.5 | Esošo meliorācijas cauruļu un jauno cauruļu savienojuma izveide ar attiecīgu dubultuzmavu SN8, DN 50-125 | kompl. | 20
5. Elektroapgāde, ārējie tīkli
20kV TP-2209 pārbūve
Darbu izmaksas
5.1 | Brīvgaisa TP ZS sadalnes uzstādīšana (piem., TASU tipa) | gab | 1
5.2 | Elektroenerģijas skaitītāja montāža | gab | 1
5.3 | ZS plastmasas izolācijas kabeļa no 50 līdz 150 mm2 gala apdare | gab | 2
Materiālu izmaksas
5.4 | Plastmasas lenta operatīvo apzīmējumu ciparu un burtu uzlīmju uzlīmēšanai un piestiprināšanai H=65 | gab | 1
5.5 | Ciparu vai burtu uzlīme 60/50 operatīvajam apzīmējumam | gab | 1
5.6 | Sadalne BTAS-400, brīvgaisa transformatoru apakšstacijai, nominālā strāva līdz 400 A | gab | 1
5.7 | Brīvgaisa transformatoru apakšstaciju 0,4 kV sadalnes uzskaites sekcija U-BTAS | gab | 1
5.8 | Drošinātājs, NH00, gL/gG, 35 A | gab | 3
5.9 | Drošinātājs, NH2, gL/gG, 63 A | gab. | 6
5.1 | Drošinātājs, NH2, gL/gG, 100 A | gab. | 3
5.11 | Brīvgaisa transformatoru apakšstaciju 0,4 kV sadalnes pamatne PKKM-4B | gab | 1
5.12 | Kabelis 1kV, četrdzīslu 4x150 Al | m | 10
5.13 | Gala apdare (g/a) līdz 1kV, četrdzīslu kabelim 150-240 mm2 | gab | 2
5.14 | Termonosēdināmā caurulīte ar līmi 1m, d>50 mm | gab | 4
5.15 | Krāsa marķējumiem un apzīmējumiem | kompl. | 1
5.16 | Apzīmējums fīderim uz blokslēdža | gab | 4
5.17 | Apzīmējums drošinātāju nominālam uzstādīšanai uz blokslēdža | gab | 4
5.18 | Kabeļa marķējums (birka) 50x100 mm | gab. | 2
5.19 | Drošības zīme "Bīstami elektrība" 160 mm, uzlīme | gab | 1
5.2 | Nozarspaile Al 50-240 mm2 | gab | 5
5.21 | Spaile, kopņu 120-300mm2 Al | gab | 4
5.22 | Izvads zemējuma , daļēji cinkots tērauds, d=10 mm, 1.5m | gab. | 1
5.23 | Skava zemējuma izvadam | gab | 20
5.24 | Papildaprīkojums un rezerves daļas stiprinājumiem | objekts | 1
5.25 | Grants | m3 | 1.45
5.26 | Keramzīts sadalietaisēm | l | 57
5.27 | Aizsargs kabelim, stiprināms pie balsta, metāla | gab | 1
5.28 | Papildaprīkojums un rezerves daļas marķējumiem un apzīmējumiem | kompl. | 1
5.29 | Papildaprīkojums un rezerves daļas kabeļiem | kompl. | 1
5.3 | Sadalnes slēdzene | gab. | 1
0.4kV KL izbūve Z-1
Darbu izmaksas
5.31 | Tranšejas rakšana un aizbēršana viena līdz divu kabeļu (caurules) gūldīšanai 0.7m dziļumā | m | 50
5.32 | Kabeļa trases uzrādītāja stabiņa uzstādīšana | gab. | 1
5.33 | Liekās grunts aizvešana | m3 | 3
5.34 | ZS kabeļa no 50 līdz 150 mm2 ieguldīšana gatavā tranšejā | m | 50
5.35 | ZS kabeļa (visu šķērsgriezumu) montāža pa koka balstu | kabelis | 1
5.36 | ZS plastmasas izolācijas kabeļa no 50 līdz 150 mm2 gala apdare | gab. | 2
5.37 | EPL vai sarkanās līnijas nospraušana | km | 0.05
5.38 | EPL digitālā uzmērīšana | km | 0.05
Materiālu izmaksas
5.39 | Kabelis 1kV, četrdzīslu 4x70 Al | m | 65
5.4 | Gala apdare (g/a) līdz 1kV, četrdzīslu kabelim 70-15 0mm2 | gab. | 2
5.41 | Termonosēdināmā caurulīte ar līmi 1m, d>50 mm | gab | 4
5.42 | Signāllenta kabeļlīnijai, platums 40 mm | m | 50
5.43 | Informatīvs, zemē ierokams stabs (piketa stabs), dzeltens, 2.2 m | gab. | 1
5.44 | Kabeļa marķējums (birka) 50x100 mm | gab. | 2
5.45 | Distances nagla ar koka skrūvēm 6.7x120 mm | gab. | 8
5.46 | Aizsargs kabelim, stiprināms pie balsta, metāla | gab | 1
5.47 | Nozarspaile Al 50-240 mm2 | gab | 4
5.48 | Smiltis | m3 | 3
0.4kV KL izbūve Z-2
Darbu izmaksas
5.49 | Tranšejas rakšana un aizbēršana viena līdz divu kabeļu (caurules) gūldīšanai 0.7m dziļumā | m | 9
5.5 | Tranšejas rakšana un aizbēršana viena līdz divu kabeļu (caurules) gūldīšanai 1m dziļumā | m | 24
5.51 | Kabeļu aizsargcaurules d=līdz 110 mm ieguldīšana gatavā tranšejā | m | 24
5.52 | Liekās grunts aizvešana | m3 | 2
5.53 | ZS kabeļa no 50 līdz 150 mm2 ieguldīšana gatavā tranšejā | m | 9
5.54 | ZS kabeļa no 50 līdz 150 mm2 ievēršana caurulē | m | 24
5.55 | ZS kabeļa (visu šķērsgriezumu) montāža pa koka balstu | kabelis | 1
5.56 | ZS plastmasas izolācijas kabeļa no 50 līdz 150 mm2 gala apdare | gab. | 2
5.57 | EPL vai sarkanās līnijas nospraušana | km | 0.033
5.58 | EPL digitālā uzmērīšana | km | 0.033
Materiālu izmaksas
5.59 | Kabelis 1kV, četrdzīslu 4x70 Al | m | 48
5.6 | Gala apdare (g/a) līdz 1kV, četrdzīslu kabelim 70-15 0mm2 | gab. | 2
5.61 | Termonosēdināmā caurulīte ar līmi 1m, d>50 mm | gab | 4
5.62 | Kabeļu aizsardzības caurule d=110, zemē guldāmā, gofrētā, cietā 750N | m | 24
5.63 | Signāllenta kabeļlīnijai, platums 40 mm | m | 33
5.64 | Kabeļa marķējums (birka) 50x100 mm | gab. | 2
5.65 | Distances nagla ar koka skrūvēm 6.7x120 mm | gab. | 8
5.66 | Aizsargs kabelim, stiprināms pie balsta, metāla | gab | 1
5.67 | Nozarspaile Al 50-240 mm2 | gab | 4
5.68 | Smiltis | m3 | 2
0.4kV KL izbūve Z-3
Darbu izmaksas
5.69 | Tranšejas rakšana un aizbēršana viena līdz divu kabeļu (caurules) gūldīšanai 0.7m dziļumā | m | 22
5.7 | Tranšejas rakšana un aizbēršana viena līdz divu kabeļu (caurules) gūldīšanai 1m dziļumā | m | 18
5.71 | Kabeļu aizsargcaurules d=līdz 110 mm ieguldīšana gatavā tranšejā | m | 18
5.72 | Liekās grunts aizvešana | m3 | 2.4
5.73 | ZS kabeļa no 50 līdz 150 mm2 ieguldīšana gatavā tranšejā | m | 22
5.74 | ZS kabeļa no 50 līdz 150 mm2 ievēršana caurulē | m | 18
5.75 | ZS kabeļa (visu šķērsgriezumu) montāža pa koka balstu | kabelis | 1
5.76 | ZS plastmasas izolācijas kabeļa no 50 līdz 150 mm2 gala apdare | gab. | 2
5.77 | EPL vai sarkanās līnijas nospraušana | km | 0.04
5.78 | EPL digitālā uzmērīšana | km | 0.04
Materiālu izmaksas
5.79 | Kabelis 1kV, četrdzīslu 4x70 Al | m | 55
5.8 | Gala apdare (g/a) līdz 1kV, četrdzīslu kabelim 70-15 0mm2 | gab. | 2
5.81 | Termonosēdināmā caurulīte ar līmi 1m, d>50 mm | gab | 4
5.82 | Kabeļu aizsardzības caurule d=110, zemē guldāmā, gofrētā, cietā 750N | m | 18
5.83 | Signāllenta kabeļlīnijai, platums 40 mm | m | 40
5.84 | Kabeļa marķējums (birka) 50x100 mm | gab. | 2
5.85 | Distances nagla ar koka skrūvēm 6.7x120 mm | gab. | 8
5.86 | Aizsargs kabelim, stiprināms pie balsta, metāla | gab | 1
5.87 | Nozarspaile Al 50-240 mm2 | gab | 4
5.88 | Smiltis | m3 | 2.4
0.4kV GL darbi TP-2209 Z-1
Darbu izmaksas
5.89 | ZS A-veida balsta montāža | gab. | 1
5.9 | ZS balsta šķērša (rīģeļa) montāža | gab. | 1
5.91 | ZS kabeļa AMKA montāža pārejā | km | 0.047
5.92 | ZS pārsprieguma novadītāja montāža balstā | kompl. | 1
5.93 | ZS balsta apzīmējumu montāža (numerācija, drošības zīmes) | balsts | 1
Materiālu izmaksas
5.94 | Pārsprieguma novadītājs ar spaili, Al 10-95mm2 vai Cu 1.5-70mm2, 660V/5kA, bez atdalītāja | gab. | 3
5.95 | Nozarspaile Al 16-120 mm2 | gab. | 10
5.96 | Caurdurspaile AL16-120/AL 16-95 mm2 | gab. | 4
5.97 | Enkurspaile, piekarkabeļa 70 mm2 | gab. | 2
5.98 | Spaiļu izolācijas apvalks max 120 mm2 | gab. | 8
5.99 | Piekarāķis, caurejošs stabam M16, L=200 mm | gab. | 2
5.1 | Savilce | gab. | 4
5.101 | Balstu cepure, 230-260 mm | gab | 1
5.102 | Stabs, koka, 10m, 3.klase | gab. | 2
5.103 | Balsta stabu (statņu) savilce, L=400 | gab. | 1
5.104 | Balsta stabu (statņu) savilce, L=500 | gab. | 1
5.105 | Tapizolators, porcelāna 0.4 kV | gab. | 4
5.106 | Kāsis ar vītni, ieskrūvējams stabā, d=18 mm ar zemējuma vada pievienojuma vietu | gab. | 4
5.107 | Kabeļu kurpe, presējama 35 mm2 | gab | 4
5.108 | Kāša uzgalis tapizolatoriem, d=18mm | gab. | 4
5.109 | Marķējums "Balsta numurs", nerūsējoša tērauda plāksnīte (gluda, bez cipariem), 30x50 mm | gab. | 1
5.11 | Nerūsējošā tērauda nagla marķējumu, apzīmējumu, drošības zīmju stiprināšnai | gab. | 2
5.111 | Plastmasas lenta operatīvo apzīmējumu ciparu un burtu uzlīmju uzlīmēšanai un piestiprināšanai H=65 | gab | 1
5.112 | Ciparu vai burtu uzlīme 60/50 operatīvajam apzīmējumam | gab | 1
5.113 | Rīģelis, koka, L=500mm, d=160 mm | gab. | 1
5.114 | Bultskrūve M16x550 ar 2 kvadrātplāksnēm un uzgriezni, cinkota | gab. | 1
5.115 | Enkura stienis, karsti cinkots d=16mm, L=1836 mm | gab | 1
5.116 | Betona enkurplātne, 430 mm | gab | 1
5.117 | Kailvads, alumīnija A-35 | m | 8
5.118 | Piekarkabelis 1kV, 3x70+95 | m | 50
5.119 | Skava zemējuma izvadam | gab | 15
5.12 | Elektrods zemējuma, necinkots tērauds, d 16 mm, 2m ar daļēji cinkotu tērauda izvadu d=10 mm, 2.7m | gab. | 1
0.4kV GL darbi TP-2209 Z-2
Darbu izmaksas
5.121 | ZS A-veida balsta montāža | gab. | 1
5.122 | ZS balsta šķērša (rīģeļa) montāža | gab. | 1
5.123 | ZS pārsprieguma novadītāja montāža balstā | kompl. | 1
5.124 | ZS balsta apzīmējumu montāža (numerācija, drošības zīmes) | balsts | 1
Materiālu izmaksas
5.125 | Pārsprieguma novadītājs ar spaili, Al 10-95mm2 vai Cu 1.5-70mm2, 660V/5kA, bez atdalītāja | gab. | 3
5.126 | Nozarspaile Al 16-120 mm2 | gab. | 2
5.127 | Caurdurspaile AL16-120/AL 16-95 mm2 | gab. | 4
5.128 | Balstu cepure, 230-260 mm | gab | 1
5.129 | Stabs, koka, 10m, 3.klase | gab. | 2
5.13 | Balsta stabu (statņu) savilce, L=400 | gab. | 1
5.131 | Balsta stabu (statņu) savilce, L=500 | gab. | 1
5.132 | Tapizolators, porcelāna 0.4 kV | gab. | 4
5.133 | Kāsis ar vītni, ieskrūvējams stabā, d=18 mm ar zemējuma vada pievienojuma vietu | gab. | 4
5.134 | Kabeļu kurpe, presējama 35 mm2 | gab | 4
5.135 | Kāša uzgalis tapizolatoriem, d=18mm | gab. | 4
5.136 | Marķējums "Balsta numurs", nerūsējoša tērauda plāksnīte (gluda, bez cipariem), 30x50 mm | gab. | 1
5.137 | Nerūsējošā tērauda nagla marķējumu, apzīmējumu, drošības zīmju stiprināšnai | gab. | 2
5.138 | Plastmasas lenta operatīvo apzīmējumu ciparu un burtu uzlīmju uzlīmēšanai un piestiprināšanai H=65 | gab | 1
5.139 | Ciparu vai burtu uzlīme 60/50 operatīvajam apzīmējumam | gab | 1
5.14 | Rīģelis, koka, L=500mm, d=160 mm | gab. | 1
5.141 | Bultskrūve M16x550 ar 2 kvadrātplāksnēm un uzgriezni, cinkota | gab. | 1
5.142 | Enkura stienis, karsti cinkots d=16mm, L=1836 mm | gab | 1
5.143 | Betona enkurplātne, 430 mm | gab | 1
5.144 | Kailvads, alumīnija A-35 | m | 8
5.145 | Skava zemējuma izvadam | gab | 15
5.146 | Elektrods zemējuma, necinkots tērauds, d 16 mm, 2m ar daļēji cinkotu tērauda izvadu d=10 mm, 2.7m | gab. | 1
0.4kV GL darbi TP-2209 Z-3
Darbu izmaksas
5.147 | ZS A-veida balsta montāža | gab. | 1
5.148 | ZS balsta šķērša (rīģeļa) montāža | gab. | 1
5.149 | ZS pārsprieguma novadītāja montāža balstā | kompl. | 1
5.15 | ZS balsta apzīmējumu montāža (numerācija, drošības zīmes) | balsts | 1
Materiālu izmaksas
5.151 | Pārsprieguma novadītājs ar spaili, Al 10-95mm2 vai Cu 1.5-70mm2, 660V/5kA, bez atdalītāja | gab. | 3
5.152 | Nozarspaile Al 16-120 mm2 | gab. | 2
5.153 | Caurdurspaile AL16-120/AL 16-95 mm2 | gab. | 4
5.154 | Balstu cepure, 230-260 mm | gab | 1
5.155 | Stabs, koka, 10m, 3.klase | gab. | 2
5.156 | Balsta stabu (statņu) savilce, L=400 | gab. | 1
5.157 | Balsta stabu (statņu) savilce, L=500 | gab. | 1
5.158 | Tapizolators, porcelāna 0.4 kV | gab. | 4
5.159 | Kāsis ar vītni, ieskrūvējams stabā, d=18 mm ar zemējuma vada pievienojuma vietu | gab. | 4
5.16 | Kabeļu kurpe, presējama 35 mm2 | gab | 4
5.161 | Kāša uzgalis tapizolatoriem, d=18mm | gab. | 4
5.162 | Marķējums "Balsta numurs", nerūsējoša tērauda plāksnīte (gluda, bez cipariem), 30x50 mm | gab. | 1
5.163 | Nerūsējošā tērauda nagla marķējumu, apzīmējumu, drošības zīmju stiprināšnai | gab. | 2
5.164 | Plastmasas lenta operatīvo apzīmējumu ciparu un burtu uzlīmju uzlīmēšanai un piestiprināšanai H=65 | gab | 1
5.165 | Ciparu vai burtu uzlīme 60/50 operatīvajam apzīmējumam | gab | 1
5.166 | Rīģelis, koka, L=500mm, d=160 mm | gab. | 1
5.167 | Bultskrūve M16x550 ar 2 kvadrātplāksnēm un uzgriezni, cinkota | gab. | 1
5.168 | Enkura stienis, karsti cinkots d=16mm, L=1836 mm | gab | 1
5.169 | Betona enkurplātne, 430 mm | gab | 1
5.17 | Kailvads, alumīnija A-35 | m | 8
5.171 | Skava zemējuma izvadam | gab | 15
5.172 | Elektrods zemējuma, necinkots tērauds, d 16 mm, 2m ar daļēji cinkotu tērauda izvadu d=10 mm, 2.7m | gab. | 1
Demontāžas darbi TP-2209
Darbu izmaksas
5.173 | ZS drošinātājslēdža (sekcija) demontāža | gab. | 3
5.174 | Individuālās uzskaites sadalnes ar vienu skaitītāju demontāža (piem., LU) | gab. | 1
Demontāžas darbi Z-1
Darbu izmaksas
5.175 | ZS enkurbalsta (3-kāju) demontāža | gab. | 1
5.176 | ZS starpbalsta (I-balsta) demontāža | gab. | 1
5.177 | ZS vadu demontāža | v.v/km | 0.346
5.178 | Kabeļa AMKA demontāža | km | 0.01
Demontāžas darbi Z-2
Darbu izmaksas
5.179 | ZS starpbalsta (I-balsta) demontāža | gab. | 1
5.18 | ZS vadu demontāža | v.v/km | 0.092
5.181 | Kabeļa AMKA demontāža | km | 0.01
Demontāžas darbi Z-3
Darbu izmaksas
5.182 | ZS starpbalsta (I-balsta) demontāža | gab. | 1
5.183 | Kabeļa AMKA demontāža | km | 0.048
6. Satiksmes aprīkojums
6.1 | Ceļa zīmju uzstādīšana, cinkota metāla pamatne | gab. | 22
6.2 | Ceļa zīmju balstu uzstādīšana | gab. | 12
6.3 | Signālstabiņu 917, 918 uzstādīšana | gab. | 4
7. Labiekārtošana
7.1 | Apzaļumošana un nogāžu nostiprināšana ar būvdarbos iegūto augu zemi, vismaz 10cm biezumā | m2 | 50
7.2 | Apzaļumošana un nogāžu nostiprināšana ar Būvuzņēmēja piegādātu augu zemi, vismaz 10cm biezumā | m2 | 18240
8. Nobeiguma darbi
8.1 | Būvdarbu apjomu uzmērīšana digitālā formā, topogrāfiskā plāna aktualizēšana | kompl. | 1
9. Satiksmes organizācija būvdarbu laikā.
9.1 | Pagaidu ceļa zīmju (t.sk. plakātu) uzstādīšanas un uzturēšanas izmaksas būvlaukumam un apbraucamajiem ceļiem būvdarbu laikā | kompl. | 1
I kārta kopā:
PVN 21%:
I kārta pavisam kopā:
II Kārta
10. Konstruktīvās kārtas
10.1 | Asfaltbetona AC 16 surf, 6cm biezumā izbūve | m2 | 21671
10.2 | Nomaļu uzpildīšana, profilēšana un blīvēšana h=6cm | m2 | 5758
10.3 | Horizontālie apzīmējumi ar termoplastu | m2 | 135
10.4 | Būvdarbu apjomu uzmērīšana digitālā formā, topogrāfiskā plāna aktualizēšana - darbs attiecināms tikai uz 2.kārtas darbiem, kas notiks vienlaicīgi ar 1.kārtas darbiem | kompl. | 1
10.5 | Pagaidu ceļa zīmju (t.sk. plakātu) uzstādīšanas un uzturēšanas izmaksas būvlaukumam un apbraucamajiem ceļiem būvdarbu laikā - darbs attiecināms tikai uz 2.kārtas darbiem, kas notiks vienlaicīgi ar 1.kārtas darbiem | kompl. | 1
II kārta kopā:
PVN 21%:
II kārta pavisam kopā:
I un II Kārta KOPĀ
I + II kārta kopā:
PVN 21%:
I + II kārta pavisam kopā:
Sastādīja Aigars Buķevics