## Apjomi
Jelgavas novada pašvaldības Platones pagasta ceļa "Zvaigznītes - Braču Brieži - Zaķi Nr.65" pārbūve km 1,65-5,50
Būvdarbu apjomu saraksts
Izmaksu pozīcija / specifikācijas Nr. | Darba nosaukums | Mēr- vienība | Apjoms | Vienības cena (euro) | Kopējās izmaksas (euro)
1 | 2 | 3 | 4 | 5 | 6
1. Dažādi darbi.
1.1 | Uzmērīšana un nospraušana | m | 3850
1.2 | Koku vainagu pacelšana, aizvedot uz būvuzņēmēja atbērtni | gab. | 20
1.3 | Teritorijas attīrīšana no krūmiem, aizvedot uz būvuzņēmēja atbērtni, pamatā no grāvjiem | ha | 0.01
1.4 | Dalīto kabeļu aizsargcauruļu d=110mm izbūve uz esošajiem sakaru kabeļiem | m | 8
1.5 | Sakaru kabeļu rezerves cauruļu d=110mm, 750N izbūve | m | 8
1.6 | Esošo ceļa zīmju demontāža (nododot Pasūtītājam) | kompl. | 1
2. Zemes klātne
2.1 | Nomaļu apauguma norakšana, aizvedot uz Pasūtītāja atbērtni līdz 10km attālumam | m3 | 2310
2.2 | Augu zemes norakšana, aizvedot uz būvuzņēmēja krautni vēlākai iestrādei | m3 | 20
2.3 | Esošā šķembu/grants seguma norakšana, neveidojot grunts piemaisījumus un paliekošās grunts pārrakšanu, aizvedot uz Pasūtītāja atbērtni līdz 10km attālumam | m3 | 3080
2.4 | Nederīgās grunts norakšana, ieskaitot nomaļu apaugumu pilnā apauguma platumā, aizvedot uz pasūtītāja norādīto atbērtni līdz 10km | m3 | 13140
2.5 | Ģeotekstila izbūve | m2 | 5950
2.6 | Zemes klātnes uzbēruma izbūve ar pievestu grunti no būvuzņēmēja grunts ieguves vietas | m3 | 765
2.7 | Grāvju tīrīšana, aizvedot uz būvuzņēmēja atbērtni | m3 | 5780
3. Konstruktīvās kārtas
3.1 | Salizturīgās kārtas izbūve | m3 | 20760
3.2 | Ģeorežģa izbūve | m2 | 5667
3.3 | Nesaistītu minerālmateriālu maisījuma 0/63 pamata izbūve 18cm biezumā | m2 | 25428
3.4 | Nesaistītu minerālmateriālu maisījuma 0/32 seguma izbūve 12cm biezumā | m2 | 24256
3.5 | Nesaistītu minerālmateriālu salaiduma seguma un nobrauktuvju izbūve | m3 | 256
4. Caurtekas, meliorācija
4.1 | Caurtekas, PP, DN 600; SN8, izbūve, ieskaitot zemes darbus, sausas būvbedres nodrošināšanu, caurtekas pamatnes izbūvi un aizbēršanu ar būvdarbiem atbilstošu materiālu | m | 39
4.2 | Caurtekas, PP, DN 400; SN8, izbūve, ieskaitot zemes darbus, sausas būvbedres nodrošināšanu, caurtekas pamatnes izbūvi un aizbēršanu ar būvdarbiem atbilstošu materiālu | m | 113
4.3 | Esošās caurtekas demontāža aizvedot uz būvuzņēmēja atbērtni | m | 94
4.4 | Esošās akas demontāža aizvedot uz būvuzņēmēja atbērtni (t.sk. divi VŪU) | kompl. | 3
4.5 | Caurtekas ieplūdes un izplūdes galu, gultnes 3m posmā, nostiprināšana ar frakcionētām šķembām, 40/70, 20 cm biezumā | m3 | 120
4.6 | VŪU, DN 400, h=1,0m izbūve ar kupolveida čuguna resti | kompl. | 2
4.7 | Dzelzsbetona akas Ø 1000, ar atvieglotu dzelzbetona pārsedzi vāka vietā, dziļumā līdz 3,0m izbūve, ieskaitot zemes darbus, smilts apbērumu un grunts nomaiņu, sausas būvbedres nodrošināšanu, cauruļvadu pieslēgumu čaulu izbūvi | kompl. | 1
4.8 | Esošās akas tīrīšana, remonts | kompl. | 2
4.9 | Esošās caurtekas DN800 tīrīšana, remonts | m | 13
4.1 | Esošo meliorācijas cauruļu nomaiņa, saglabājot diametrus, kritumus un iebūves dziļumus, SN8, DN 50, ietverot zemes darbus, smilts apbērumu, sausas būvbedres nodrošināšanu | m | 578
4.11 | Esošo meliorācijas cauruļu un jauno cauruļu savienojuma izveide ar attiecīgu dubultuzmavu SN8, DN 50 | kompl. | 22
4.12 | Meliorācijas cauruļu DN 50 līkums 70 ÷ 115° | kompl. | 2
4.13 | Meliorācijas cauruļu DN 75 trejgabals DN 50 pieslēgšanai | kompl. | 1
4.14 | Esošo meliorācijas cauruļu nomaiņa, saglabājot diametrus, kritumus un iebūves dziļumus, SN8, DN 75, ietverot zemes darbus, smilts apbērumu, sausas būvbedres nodrošināšanu | m | 95
4.15 | Esošo meliorācijas cauruļu un jauno cauruļu savienojuma izveide ar attiecīgu dubultuzmavu SN8, DN 75 | kompl. | 14
4.16 | Esošo meliorācijas cauruļu nomaiņa, saglabājot diametrus, kritumus un iebūves dziļumus, SN8, DN 150, ietverot zemes darbus, smilts apbērumu, sausas būvbedres nodrošināšanu | m | 13.5
4.17 | Meliorācijas cauruļu DN 150 pieslēguma izbūve akām | kompl. | 2
5. Elektroapgāde, ārējie tīkli
Darbu izmaksas
5.1 | VS starpbalsta (I-balsta) montāža | gab | 1
5.2 | VS A-veida balsta montāža | gab | 1
5.3 | VS balsta atgāžņa montāža | gab | 1
5.4 | VS pārejas vadu montāža abos balstos | vads | 3
5.5 | PAS (SAX) vada montāža | v.v/km | 0.03
5.6 | Cita rakstura Darbi kas nav iekļauti sarakstā | c.st. | 2
5.7 | Transporta un gājēju kustības organizēšana | objekts | 1
Materiālu izmaksas
5.8 | Balstu cepure, 230-260 mm | gab | 2
5.9 | Kailvads, alumīnija A-35 | m | 3
5.1 | Vads, izolēts CCXWK 35 mm2 | m | 30
5.11 | Nozarspaile Al 6-95 mm2 | gab | 12
5.12 | Spaile, kopņu 50-240mm2 Al | gab | 3
5.13 | Enkurspaile kailvadam vai izolētam CCX vadam, šķērsgriezumiem no 25-120 mm2 | gab | 6
5.14 | Tapizolators, porcelāna (vītne tiešai montāžai uz tapas izmantojot pārejas uzgali), 24 kV | gab | 6
5.15 | Piekarizolators, kompozītais, 24kV | gab | 6
5.16 | Kāsis stūra starpbalstam, caurejošs stabam, d=25 mm | gab | 2
5.17 | Kāsis stūra starpbalstam, caurejošs stabam, d=25 mm, izmantojams kā stabu savilce | gab | 1
5.18 | Kāša uzgalis tapizolatoram, d=25 mm | gab | 6
5.19 | Traversa enkurbalstam, horizontāla, attālums starp vadiem 1250 mm | gab | 1
5.2 | Tapa traversai, 215 mm | gab | 3
5.21 | Atgāžņa mezgls, metāla | gab | 1
5.22 | Traversa - A balsta savilce, L=2410 mm | gab | 1
5.23 | Rīģelis, koka, L=430mm, d=160 mm (SS20.1-13c) | gab | 1
5.24 | Rīģelis, koka, L=500mm, d=160 mm (SS20.1-13c) | gab | 1
5.25 | Rīģelis, koka, L=650mm, d=160 mm (KGBSs20=Ap) | gab | 1
5.26 | Rīģelis, koka, L=1000mm, d=160 mm (KGBSs20=Ap) | gab | 1
5.27 | Bultskrūve M16x350 ar 2 kvadrātplāksnēm un uzgriezni, cinkota | gab | 2
5.28 | Bultskrūve M20x500 ar 2 kvadrātplāksnēm un uzgriezni, cinkota | gab | 4
5.29 | Balsta stabu (statņu) savilce, L=500 | gab | 1
5.3 | Stabs, koka, 12m (KGBSs20=Ap) | gab | 2
5.31 | Stabs, koka, 13m (SS20.1-13c) | gab | 2
5.32 | Marķējums "Balsta numurs", nerūsējoša tērauda plāksnīte (gluda, bez cipariem), 30x50 mm | gab | 2
5.33 | Plastmasas lenta operatīvo apzīmējumu ciparu un burtu uzlīmju uzlīmēšanai un piestiprināšanai (abiem balstiem ceļa pārējā) | gab | 2
5.34 | Ciparu vai burtu uzlīme 35/25 operatīvajam apzīmējumam (abiem balstiem ceļa pārējā) | gab | 2
5.35 | Stieple, alumīnija 16 mm2 | gab | 6
Demontāža
Darbu izmaksas
5.36 | VS A-veida balsta demontāža | gab | 1
5.37 | VS enkurbalsta (3-kāju) montāža | gab | 1
5.38 | VS atdalītāja / slodzes slēdža demontāža balstā | gab | 1
6. Satiksmes aprīkojums
6.1 | Ceļa zīmju, cinkota metāla pamatne, uzstādīšana | gab. | 4
6.2 | Ceļa zīmju balstu uzstādīšana | gab. | 3
6.3 | Horizontālo apzīmējumu Nr.902 un 904 uzstādīšana ieskaitot balstus | kompl. | 2
6.4 | Signālstabiņu 917, 918 uzstādīšana | gab. | 8
7. Labiekārtošana
7.1 | Apzaļumošana un nogāžu nostiprināšana ar Būvuzņēmēja piegādātu augu zemi, vismaz 10cm biezumā | m2 | 23100
8. Nobeiguma darbi
8.1 | Būvdarbu apjomu uzmērīšana digitālā formā, topogrāfiskā plāna aktualizēšana | kompl. | 1
9. Satiksmes organizācija būvdarbu laikā.
9.1 | Pagaidu ceļa zīmju (t.sk. plakātu) uzstādīšanas un uzturēšanas izmaksas būvlaukumam un apbraucamajiem ceļiem būvdarbu laikā | kompl. | 1
Kopā:
PVN 21%:
Pavisam kopā: