## spec
Galveno montāžas darbu apjomu un materiālu specifikācija
Elektroapgāde iekšējie tīkli (EL)
Vilces sākumskolas vienkāršotā atjaunošana, Vilce, Vilces pagasts, Jelgavas novads
| Nr. | Iekārtu, materiālu, izstrādājumu nosaukums un tehniskais raksturojums | Daudz. | Mērv. | Piezīmes
Apgaismojuma iekārtas
| 1 | V/A gaismeklis gaismeklis VECTOR T8 EVG 58W/ IP40, ar akumulatoru 1h darbībai | 8 | gab. | ar spūldzēm
| 2 | V/A gaismeklis balts 2x58W G13 EVG IP44 (LENA LIGHTING) | 34 | gab. | ar spūldzēm
| 3 | V/A gaismeklis balts 2x58W G13 EVG IP44(LENA LIGHTING), ar akumulatoru 1h darbībai | 6 | gab. | ar spūldzēm
| 4 | V/A gaismeklis 2x36W G13 T8 balts CLASSIC NC LA polished (OMS) | 34 | gab. | ar spūldzēm
| 5 | V/A gaismeklis 2x36W G13 T8 balts CLASSIC NC LA polished (OMS), ar akumulatoru 1h darbībai | 14 | gab. | ar spūldzēm
| 6 | V/A gaismeklis 4x18W G13 T8 EVG balts CLASSIC ASN.NC LA (OMS) | 124 | gab. | ar spūldzēm
| 7 | V/A gaismeklis 4x18W G13 T8 EVG balts CLASSIC ASN.NC LA (OMS), ar akumulatoru 1h darbībai | 32 | gab. | ar spūldzēm
| 8 | Z/A lokālais gaismeklis DOWNLIGHT 2x26W/ IP20 | 18 | gab. | ar spūldzēm
| 9 | Z/A lokālais gaismeklis DOWNLIGHT 2x26W/ IP20, ar akumulatoru 1h darbībai | 2 | gab. | ar spūldzēm
| 10 | V/A plafons OVAL 60/ IP44 | 30 | gab. | ar spūldzēm
| 11 | V/A avārijas gaismeklis 8W T5 1h (deg avārijas laikā) IP42 HELIOS | 33 | gab. | ar spūldzēm
| 12 | V/A gaismeklis balts 1x36W G13 EVG IP44 (LENA LIGHTING) | 12 | gab. | ar spūldzēm
| 13 | V/A plafons SATURN O EVG 1X26W/ IP54 (LENA LIGHTING) | 42 | gab. | ar spūldzēm
| 14 | LED prožektors 30W/864 6400K 2500lm IP65 melns LD-SFC, ar kustības sensoru | 12 | gab.
| 15 | Germicidālā lampa uz statīva ar riteņiem NBV2 x 30P | 2 | gab. | ar spūldzēm
Rozetes un instalācijas iekārtas
| 16 | Rozete Z/A 230V, IP20 | 182 | gab.
| 17 | Rozete Z/A 230V, IP44 | 103 | gab.
| 18 | Rozete V/A 230V, IP20 | 12 | gab.
| 19 | Rozete V/A 400V, IP44 | 6 | gab.
| 20 | Rozete V/A 230V, IP65 | 1 | gab.
| 21 | Rāmis 1-vietīgs | 36 | gab.
| 22 | Rāmis 2-vietīgs | 61 | gab.
| 23 | Rāmis 3-vietīgs | 3 | gab.
| 24 | Rāmis 4-vietīgs | 9 | gab.
| 25 | Rāmis 6-vietīgs | 14 | gab.
| 26 | Divpolīgs slēdzis, IP20, Z/A | 19 | gab.
| 27 | Vienpolīgs slēdzis, IP20, Z/A | 48 | gab.
| 28 | Vienpolīgs slēdzis, IP44, Z/A | 32 | gab.
| 29 | Divpolīgs slēdzis, IP44, Z/A | 7 | gab.
| 30 | Pārslēdzis, IP20, Z/A | 22 | gab.
| 31 | Kustības sensors | 13 | gab.
| 32 | Montāžas kārbas | 410 | gab. | ar savienojumiem
| 33 | Montāžas kārba grīdā | 1 | gab. | ar savienojumiem
| 34 | Benzīna portatīvais ģenerātors 3 fāzu 15,2kW | 1 | gab.
Kabeļi
| 35 | Kabelis ar PVC izolāciju MMJ-5x25 | 20 | m | ar stiprinājumiem
| 36 | Kabelis ar PVC izolāciju MMJ-5x16 | 20 | m | ar stiprinājumiem
| 37 | Kabelis ar PVC izolāciju MMJ-5x10 | 35 | m | ar stiprinājumiem
| 38 | Kabelis ar PVC izolāciju MMJ-5x6 | 60 | m | ar stiprinājumiem
| 39 | Kabelis ar PVC izolāciju MMJ-5x4 | 30 | m | ar stiprinājumiem
| 40 | Kabelis ar PVC izolāciju MMJ-5x2.5 | 170 | m | ar stiprinājumiem
| 41 | Kabelis ar PVC izolāciju MMJ-3x2.5 | 2060 | m | ar stiprinājumiem
| 42 | Kabelis ar PVC izolāciju MMJ-3x1.5 | 4580 | m | ar stiprinājumiem
| 43 | Kabeļa izvads | 37 | gab.
Stiprinājumi un caurules
| 44 | Kabeļu kanāls pusapaļš 40x20mm balts LE HD | 250 | m | ar stiprinājumiem
| 45 | Plastmasas caurule d=32mm | 2 | m
Sadalnes
| 46 | Sadalne GS-1 | 1 | kompl | Skatīt EL-12
| 47 | Sadalne ASS-1 | 1 | kompl | Skatīt EL-13
| 48 | Sadalne ASS-2 | 1 | kompl | Skatīt EL-14
| 49 | Sadalne ASS-3 | 1 | kompl | Skatīt EL-15
| 50 | Sadalne ASS-4 | 1 | kompl | Skatīt EL-16
| 51 | Sadalne VS-1 | 1 | kompl | Skatīt EL-17
Zibensaizsardzība un zemējuma kontūs
| 52 | Potenciālizlīdzinošā kopne | 1 | kompl.
| 53 | Alumīnija stieple d10mm | 390 | m
| 54 | Apaļdzelzs stieple d10mm | 30 | m
| 55 | Termonosēdošā caurule | 15 | m
| 56 | Mērijuma spaile (stieple-stieple) 8-10mm | 15 | gab.
| 57 | Krusta spaile | 38 | gab.
| 58 | Pieslēgspaile (lenta-stienis) 30/20mm | 15 | gab.
| 59 | Zemējuma stienis 20mm/1.5m | 30 | gab.
| 60 | Stieņa spice T20 (2058) | 15 | gab.
| 61 | Zemējuma lenta (cinkots plakandzelzis) 40x4mm | 250 | m
| 62 | Pretkorozijas lenta 50mm/10m | 4 | kompl.
| 63 | Stieples sienas stiprinājums 10mm | 105 | gab.
| 64 | Stieples jumta stiprinājums 10mm | 1250 | gab.
| 65 | Zibens uztvērējs,cinkots 101/G-DIN 16x1500 mm | 8 | gab.
| 66 | Pēda zibens uztvērējam M16 | 8 | gab.
| 67 | Savienojuma spaile zibensuztvērējam | 8 | gab.
Palīgmateriāli, papilddarbi
| 68 | Stiprinajumi un skrūves | 1 | kompl
| 69 | Tranšejas rakšana, aizbēršana | 245 | m
|  | Sastādija: |  |  | M.Vītoliņš