## Sheet1
N.p.k. | Iekārtu, materiālu, izstrādājumu nosaukums un tehniskais raksturojums | Iekārtu, materiālu, izstrādājumu marka, tips | Mērvien. | Daudzums | Piezīmes
1. | 2. | 3. | 4. | 5. | 6.
Iekšējie tīkli
Materiālu specifikācija
Aukstā ūdensvada ievads skolā
1 | Ūdensvada ievads no polietilēna caurulēm PE Ø110 PN10 |  | t.m. | 5
2 | Ūdensvada ievada veidgabali
2.1 | Pārejas veidgabals Ø100x50 |  | gb | 1
2.2 | Trejgabals no cinkota tērauda caurules Ø50x50 |  | gb | 1
3 | Ūdensmērītāja mezgls:
3.1 | Ventilis DN50 |  | gb | 2 |  | 2
3.2 | Mehāniskais filtrs DN50 |  | gb | 1 |  | 1
3.3 | Daudzstrūklu ūdens mērītājs DN15 |  | gb | 1 |  | 1
3.4 | Pārejas veidgabals DN50x15 |  | gb | 2 |  | 2
3.5 | Pretvārsts DN50 |  | gb | 1 |  | 1
3.6 | Tukšošanas krāns DN15 |  | gb | 1 |  | 1
Iekšējie tīkli
Materiālu specifikācija
Aukstā ūdensvada tīkli virtuve
1 | Plastmasas daudzslāņu caurules Unipipe DN25x2,0 PN 10 Uponor vai analogas |  | m | 23.7 |  | 3.6 | 7.15 | 4.5 | 6.45 | 2 | 2.6
2 | Plastmasas daudzslāņu caurules Unipipe DN20x2,0 PN 10 Uponor vai analogas |  | m | 12 |  | 4 | 3 | 2 | 2 | 1
3 | Plastmasas daudzslāņu caurules Unipipe DN15x2,0 PN 10 Uponor vai analogas |  | m | 18 |  | 18
1.: 4; 2.: Boilers kombinētais T=200l/ 2000kW/8.7A; 5.: 1 | 1
5 | Ūdensmērītāja mezgls:
5.1 | Ventilis DN32 |  | gb | 2 |  | 2
5.2 | Mehāniskais filtrs DN32 |  | gb | 1 |  | 1
5.3 | Daudzstrūklu ūdens mērītājs DN15 |  | gb | 1 |  | 1
5.4 | Pārejas veidgabals DN32x15 |  | gb | 2 |  | 1
5.5 | Pretvārsts DN32 |  | gb | 1 |  | 1
5.6 | Tukšošanas krāns DN15 |  | gb | 1 |  | 1
6 | Ventilis DN25 |  | gb | 1 |  | 1
7 | Ventilis DN15 |  | gb | 8 |  | 8
| Pārejas veidgabals DN50x25 |  | gb
8 | Jaucējkrāns aukstam un karstam ūdenim
8.1 | Trauku mazgātnei-dubultajām |  | gb | 3 |  | 3
8.2 | trauku mazgātnei |  | gb | 2 |  | 2
9 | Tērauda apvalkcaurule DN125 l=3m |  | gb. | 2
10 | Aukstā ūdens cauruļvada hidroizolācija |  | m | 35.5 |  | 35.5
Karstā ūdensvada tīkli virtuvei
1 | Plastmasas daudzslāņu caurules Unipipe DN20x2,0 PN 10 Uponor vai analogas |  | m | 26 |  | 7 | 3.2 | 7.1 | 4.6 | 0.7 | 3.4 | 2
2 | Plastmasas daudzslāņu caurules Unipipe DN15x2,0 PN 10 Uponor vai analogas |  | m | 18 |  | 18
1.: 3; 2.: Ventilis DN20; 5.: 3 | 1 | 1 | 1
4 | Ventilis DN15 |  | gb | 7 |  | 6 | 1
Sadzīves kanalizācijas tīkli virtuvei
1 | Kanalizācijas izvads no ēkas :
1.2 | plastmasas caurules PP montāža DN110,H=1,5m mitrā gruntī |  | m | 8.5 |  | 5 | 3.5
1.3 | tērauda apvalcaurules montāža pamatā DN150 |  | gb | 2 |  | 2
2 | Tauku uztvērējs ACO 400l iebūve gruntī |  | gb | 1 |  | 1
3 | Plastmasas PP aka Ø500mm iebūve gruntī |  | gb | 1 |  | 1
4 | Plastmasas caurules PP DN50 |  | m | 20.36 |  | 4.2 | 0.6 | 4.86 | 4.7 | 6
5 | Cauruļvadu veidgabali:
5.1 | līkums ar uzmavu un gludu galu DN50-450 |  | gb | 26 |  | 13 | 13
5.2 | līkums ar uzmavu un gludu galu DN50-900 |  | gb | 7 |  | 5 | 2
5.3 | trejgabals DN50x50-900 |  | gb | 8 |  | 4 | 4
5.4 | trejgabals DN50x50-450 |  | gb | 3 |  | 3 | 1
5.5 | dubultuzmavu revīzija DN50 |  | gb | 2 |  | 2
5.6 | noslēgtapa tīrīšanai DN50 |  | gb | 3 |  | 3
5.7 | apvalcaurules šķērsojumos ar paneļiem |  | vietas | 7 |  | 7
6 | Trauku mazgātne ar sifonu |  | gb | 2 |  | 2
7 | Trauku mazgātne dubultās ar sifoniem |  | gb | 3 |  | 3
8 | apvalcaurules šķērsojumos ar paneļiem |  | gb | 4 |  | 4
Iekšējie tīkli
Materiālu specifikācija
Aukstā ūdensvada tīkli bērnudārzam
1 | Plastmasas daudzslāņu caurules Unipipe DN40x2,0 PN 10 Uponor vai analogas |  | m | 5 |  | 5
2 | Plastmasas daudzslāņu caurules Unipipe DN40x2,0 PN 10 Uponor vai analogas |  | m | 17 |  | 13 | 4
3 | Plastmasas daudzslāņu caurules Unipipe DN32x2,0 PN 10 Uponor vai analogas |  | m | 11 |  | 2.7 | 1.5 | 0.8 | 0.8 | 2.6 | 2.6 | 1,21 | 1,21
4 | Plastmasas daudzslāņu caurules Unipipe DN25x2,0 PN 10 Uponor vai analogas |  | m | 6.5 |  | 2.5 | 0.5 | 1 | 2.5 | 0.5 | 1
5 | Plastmasas daudzslāņu caurules Unipipe DN20x2,0 PN 10 Uponor vai analogas |  | m | 26.7 |  | 10 | 1.1 | 1.4 | 3 | 1.3 | 1.3 | 3 | 4.5 | 0.6 | 0.5 | 5 | 4,5 | 3,1
6 | Plastmasas daudzslāņu caurules Unipipe DN15x2,0 PN 10 Uponor vai analogas |  | m | 17 |  | 17
1.: 7; 2.: Boilers kombinētais T=100l/ 2000kW/8.7A; 5.: 1 | 1
8 | Ūdensmērītāja mezgls:
8.1 | Ventilis DN50 |  | gb | 2 |  | 2
8.2 | Mehāniskais filtrs DN50 |  | gb | 1 |  | 1
8.3 | Daudzstrūklu ūdens mērītājs DN15 |  | gb | 1 |  | 1
8.4 | Pārejas veidgabals DN50x15 |  | gb | 2 |  | 1
8.5 | Pretvārsts DN50 |  | gb | 1 |  | 1
8.6 | Tukšošanas krāns DN15 |  | gb | 1 |  | 1
9 | Ventilis DN32 |  | gb | 2 |  | 2
10 | Ventilis DN25 |  | gb | 2 |  | 2
11 | Ventilis DN20 |  | gb | 4 |  | 4
12 | Ventilis DN15 |  | gb | 22 |  | 12 | 10
13 | Pārejas veidgabals DN50x40 |  | gb | 1 |  | 1
14 | Pārejas veidgabals DN40x32 |  | gb | 2 |  | 2
15 | Pārejas veidgabals DN32x25 |  | gb | 2 |  | 2
16 | Pārejas veidgabals DN25x20 |  | gb | 4 |  | 4
17 | Pārejas veidgabals DN20x15 |  | gb | 23 |  | 23
18 | Jaucējkrāns aukstam un karstam ūdenim ar temperatūras regulatoriem
18.1 | roku mazgātnei |  | gb | 5 |  | 5
18.2 | roku mazgātnei uzstādāma h=550mm (bērniem) |  | gb | 8 |  | 4 | 4
18.3 | trauku mazgātnei |  | gb | 1 |  | 1
18.4 | Dušai |  | gb | 3 |  | 3
19 | Tērauda apvalkcaurule DN125 l=3m |  | gb. | 6 |  | 6
19 | Laistīšanas krāns Ø20 ar tukšošanas krānu |  | gb. | 1 |  | 1
20 | Aukstā ūdens cauruļvada hidroizolācija |  | m | 33 |  | 33
Karstā ūdensvada tīkli bērnudārzam
1 | Plastmasas daudzslāņu caurules Unipipe DN20x2,0 PN 10 Uponor vai analogas |  | m | 26 |  | 7 | 3.2 | 7.1 | 4.6 | 0.7 | 3.4 | 2
2 | Plastmasas daudzslāņu caurules Unipipe DN15x2,0 PN 10 Uponor vai analogas |  | m | 17 |  | 17
1.: 3; 2.: Ventilis DN20; 5.: 6 | 1 | 1 | 1 |  |  | 3
4 | Ventilis DN15 |  | gb | 7 |  | 6 | 1
5 | Elektriskais ūdenssildītājs zem mazgātnes(360x254) 50l/1200W/230V |  | gb | 1 |  | 1
Sadzīves kanalizācijas tīkli bērnudārzam
1 | Kanalizācijas izvads no ēkas :
1.2 | plastmasas caurules PP montāža DN110,H=1,5m mitrā gruntī |  | m | 12 |  | 6 | 6
1.3 | tērauda apvalcaurules montāža pamatā DN150 |  | gb | 2 |  | 2
2 | Plastmasas caurules PP DN50 |  | m | 23 |  | 6 | 2.8 | 1.8 | 9 | 1.4 | 2
3 | Plastmasas caurules PP DN110 |  | m | 47.5 |  | 47.5
4 | Cauruļvadu veidgabali:
4.1 | līkums ar uzmavu un gludu galu DN50-450 |  | gb | 13 |  | 10 | 3
4.2 | līkums ar uzmavu un gludu galu DN50-900 |  | gb | 24 |  | 4 | 7 | 13
4.3 | līkums ar uzmavu un gludu galu DN110-450 |  | gb | 31 |  | 12 | 15 | 4
4.4 | trejgabals DN50x50-900 |  | gb | 14 |  | 5 | 5 | 4
4.5 | trejgabals DN50x50-450 |  | gb | 5 |  | 2 | 2 | 1
4.6 | trejgabals DN110x50-450 |  | gb | 3 |  | 1 |  | 2
4.7 | trejgabals DN110x110-450 |  | gb | 14 |  | 5 | 1 | 4 | 4
4.8 | dubultuzmavu revīzija DN110 |  | gb | 4 |  | 2 |  | 2
4.9 | pārejas veidgabals DN110x50 |  | gb | 2 |  | 1 |  | 1
5 | Roku mazgātne ar sifonu |  | gb | 5 |  | 5
6 | Trauku mazgātne-dubultā ar sifoniem |  | gb | 3 |  | 3
7 | Dušas paliktnis h=0,48m |  | gb | 3 |  | 3
8 | klozetpodi ar skalošanas tvertni h=330mm (bērniem) |  | gb | 10 |  | 6 | 4
9 | Klozetpodi ar skalošanas tvertni |  | gb | 2 |  | 1 | 1
Iekšējie tīkli
Materiālu specifikācija
Aukstā ūdensvada tīkli pamatskolai
1 | Plastmasas daudzslāņu caurules Unipipe DN40x2,0 PN 10 Uponor vai analogas |  | m | 15 |  | 15
2 | Plastmasas daudzslāņu caurules Unipipe DN32x2,0 PN 10 Uponor vai analogas |  | m | 22 |  | 8 | 14
3 | Plastmasas daudzslāņu caurules Unipipe DN25x2,0 PN 10 Uponor vai analogas |  | m | 43 |  | 11 | 20 | 12
4 | Plastmasas daudzslāņu caurules Unipipe DN20x2,0 PN 10 Uponor vai analogas |  | m | 47 |  | 25 | 22
5 | Plastmasas daudzslāņu caurules Unipipe DN15x2,0 PN 10 Uponor vai analogas |  | m | 22 |  | 4 | 18
6 | Boilers kombinētais T=100l/ 2000kW/8.7A |  | gb | 1 |  | 1
7 | Boilers kombinētais T=50l/ 1200kW |  | gb | 1 |  | 1
8 | Ūdensmērītāja mezgls:
8.1 | Ventilis DN50 |  | gb | 2 |  | 2
8.2 | Mehāniskais filtrs DN50 |  | gb | 1 |  | 1
8.3 | Daudzstrūklu ūdens mērītājs DN15 |  | gb | 1 |  | 1
8.4 | Pārejas veidgabals DN50x15 |  | gb | 2 |  | 1
8.5 | Pretvārsts DN 50 |  | gb | 1 |  | 1
8.6 | Tukšošanas krāns DN15 |  | gb | 1 |  | 1
9 | Ventilis DN32 |  | gb | 3 |  | 3
10 | Ventilis DN25 |  | gb | 2 |  | 2
11 | Ventilis DN15 |  | gb | 26 |  | 26
12 | Pārejas veidgabals DN50X40 |  | gb | 1 |  | 1
13 | Pārejas veidgabals DN40X32 |  | gb | 3 |  | 3
14 | Pārejas veidgabals DN32X25 |  | gb | 5 |  | 5
15 | Jaucējkrāns aukstam un karstam ūdenim ar temperatūras regulatoriem
15.1 | roku mazgātnei |  | gb | 13 |  | 4 | 9
15.2 | Dušai ar lokano un dušas sietu |  | gb | 2 |  | 2
14 | Aukstā ūdens krāns izlietnēm |  | gb | 4 |  | 4
15 | Tērauda apvalkcaurule DN125 l=3m |  | gb. | 8 |  | 8
16 | Laistīšanas krānsØ20 ar tukšošanas krānu |  | gb. | 1 |  | 1
17 | Aukstā ūdens cauruļvada izolācija |  | m | 35.5 |  | 35.5
Karstā ūdensvada tīkli pamatskolai
1 | Plastmasas daudzslāņu caurules Unipipe DN20x2,0 PN 10 Uponor vai analogas |  | m | 37.1 |  | 3 | 2 | 2 | 6.5 | 23.6
2 | Plastmasas daudzslāņu caurules Unipipe DN15x2,0 PN 10 Uponor vai analogas |  | m | 19 |  | 7 | 4 | 8
1.: 3; 2.: Ventilis DN20; 5.: 3 | 1 | 1 | 1
4 | Ventilis DN15 |  | gb | 7 |  | 6 | 1
5 | Elektriskais ūdenssildītājs zem mazgātnēm(360x254) 25l/1200W/230V |  | gb | 0
6 | Elektriskais ūdenssildītājs virs kāju vannas (360x254) 50l/1200W/230V |  | gb | 0
Sadzīves kanalizācijas tīkli pamatskolai
1 | Kanalizācijas izvads no ēkas :
1.2 | plastmasas caurules PP montāža DN110,H=1,5m mitrā gruntī |  | m | 12.6 |  | 6.5 | 6.1
1.3 | tērauda apvalcaurules montāža pamatā DN150 |  | gb | 2 |  | 2
2 | Plastmasas caurules PP DN50 |  | m | 52 |  | 25 | 27
3 | Plastmasas caurules PP DN110 |  | m | 48 |  | 23 | 25
4 | Cauruļvadu veidgabali:
4.1 | līkums ar uzmavu un gludu galu DN50-450 |  | gb | 20 |  | 7 | 13
4.2 | līkums ar uzmavu un gludu galu DN50-900 |  | gb | 32 |  | 11 | 21
4.3 | līkums ar uzmavu un gludu galu DN110-450 |  | gb | 39 |  | 13 | 26
4.4 | trejgabals DN50x50-900 |  | gb | 8 |  | 4 | 4
4.5 | trejgabals DN50x50-450 |  | gb | 5 |  | 2 | 3
4.6 | trejgabals DN110x50-450 |  | gb | 3 |  | 1 | 2
4.7 | trejgabals DN110x110-450 |  | gb | 17 |  | 5 | 12
4.8 | dubultuzmavu revīzija DN110 |  | gb | 4 |  | 2 | 2
4.9 | pārejas veidgabals DN110x50 |  | gb | 4 |  | 2 | 2
4.10 | īscaurule ar atloku un gludu galu DN110 |  | gb | 4 |  | 2 | 2
4.11 | noslēgtapa tīrīšanai DN110 |  | gb | 2 |  | 1 | 1
1.: 4.12; 2.: noslēgtapa tīrīšanai DN50; 5.: 4 | 2 | 2
5 | Roku mazgātne ar sifonu |  | gb | 15 |  | 15
6 | Roku mazgātne ar sifonu -(invalīdiem) |  | gb | 1 |  | 1
7 | Dušas paliktnis ar sifonu |  | kompl. | 2 |  | 2
8 | Klozetpods ar skalošanas tvertni |  | kompl. | 7 |  | 7
9 | Klozetpods ar skalošanas tvertni (invalīdiem) |  | kompl. | 1 |  | 1
10 | Traps DN100 |  | gb | 1 |  | 1
Lietus ūdens kanalizācijas tīkli
1 | Lietus kanalizācijas izvads no ēkas :
1.1 | plastmasas caurules PP DN110 H=1,5m sausā gruntī |  | m | 27.9 |  | 7 | 7.7 | 6.8 | 6.4
1.2 | tērauda apvalcaurule pamatā DN250 l=3m |  | gb | 4
2 | Plastmasas caurules PP DN110x PN |  | m | 87 |  | 18 | 19 | 25 | 25
3 | Cauruļvadu veidgabali:
3.1 | līkuma ar uzmavu un gludu galu DN110-450 montāža |  | gb | 52 |  | 14 | 16 | 10 | 12
3.2 | trejgabala DN110x110-450 montāža |  | gb | 4 |  | 4
3.3 | dubultuzmavu revīzijas DN110 montāža |  | gb | 8 |  | 8
Ugunsdzēsības ūdensvada tīkli
1 | Tērauda melnās caurules Ø50 |  | m | 47 |  | 24.8 | 22.2
2 | Elektro aizbīdnis Ø50 |  | gb | 1 |  | 1
3 | Ugunsdzēsības skapis 600x840x180 |  | m | 6 |  | 6
4 | Ugusdzēsības krāns Ø50 ar šļūtenil=20m |  | m | 6 |  | 6
5 | Ugunsdzēsības aparāts |  | m | 4 |  | 4
6 | Izolācija pret kondensātu |  | m | 30 |  | 30