## Sheet1
Nr. Pk | Nosaukums | Mēr. Vienība | Daudz | Piezīmes
1 | Firmas GRANDEG TURBO 300, N=300kW cietā kurināmā katls | kompl. | 1
2 | Firmas GRANDEG hermetiskais granulu uztveršanas bunkurs "L" izm. | kompl. | 1
3 | Firmas GRANDEG Siloss W240, V=30,8m3 | kompl. | 1
4 | Firmas GRANDEG granulu uztveršanas konuss | kompl. | 2
5 | Firmas GRANDEG gaisa ventilators pneimatiskajai padeves sistēmais | kompl. | 2
6 | Izplešanās tvertne 200l, Reflex, 3bar | gab | 2
7 | Izplešanās tvertne 100l, Reflex, 6bar | gab | 1
8 | Grundfoss UPS-32-40 | gab | 2 | P.1.
9 | Grundfoss UPS-25-40B | gab | 1 | P.2.
10 | WILO,TOP-S 40/7 3~PN6/10 | gab | 1 | P.3.
11 | WILO,TOP-S 20/5 1~PN10 | gab | 1 | P.4.
12 | Trīsceļu vārsts, Honeywell Kvs25, ar motoru | kompl. | 1
13 | Trīsceļu vārsts, Honeywell Kvs2, ar motoru | kompl. | 3
14 | Karstā ūdens kombinētais boileris, 2000L ar 15kW elektrisko teni | kompl. | 1
15 | Oventrop REGTRONIC EH, vadības bloks | kompl. | 1
16 | Balansējošais vārsts DN32 | gab | 1
17 | Balansējošais vārsts DN20 | gab | 1
18 | Balansējošais vārsts DN15 | gab | 1
19 | Termovārsts, 2 1/2", 60*C | gab | 1
20 | Ārgaisa sensors ESMT | gab | 1
21 | Telpu sensors, ESM-10 | gab | 1
22 | Virsmas temperatūras sensors ESM-11 | gab | 2
23 | Katla sūkņa termostats, 230 | gab | 1
24 | Drošības vārsts | gab | 2
25 | Automātiskais atgaisotājs 1/2” | gab | 4 | Precizēt montāžas laikā.
26 | Nolaižamais krāns | gab | 6 | Precizēt montāžas laikā.
27 | Termometrs 0-110 | gab | 15
28 | Manometrs 0-10bar | gab | 3
29 | Manometrs 0-6bar | gab | 18
30 | Lodveida ventīlis DN80 | gab | 2
31 | Lodveida ventīlis DN65 | gab | 2
32 | Lodveida ventīlis DN50 | gab | 2
33 | Lodveida ventīlis DN40 | gab | 2
34 | Lodveida ventīlis DN32 | gab | 5
35 | Lodveida ventīlis DN25 | gab | 6
36 | Lodveida ventīlis DN20 | gab | 10
37 | Lodveida ventīlis DN15 | gab | 7
38 | Pretvārsts DN80 | gab | 2
39 | Pretvārsts DN40 | gab | 1
40 | Pretvārsts DN15 | gab | 1
41 | Mehāniskais Filtrs DN65 | gab | 1
42 | Mehāniskais Filtrs DN40 | gab | 2
43 | Mehāniskais Filtrs DN25 | gab | 1
44 | Mehāniskais Filtrs DN20 | gab | 2
45 | Mehāniskais Filtrs DN15 | gab | 1
46 | Melnā tērauda caurule 3" | m | 20
47 | Melnā tērauda caurule 2 1/2" | m | 4
48 | Melnā tērauda caurule 2" | m | 12
49 | Melnā tērauda caurule 1 1/2" | m | 4
50 | Melnā tērauda caurule 1 1/4" | m | 18
51 | Melnā tērauda caurule 1" | m | 150
52 | Melnā tērauda caurule 3/4" | m | 216
53 | Melnā tērauda caurule 1/2" | m | 20
54 | Melnā tērauda vaidgabali | kompl. | 1 | Precizēt montāžas laikā.
55 | Izolācija čaulā | kompl. | 1 | Precizēt montāžas laikā.
56 | Dūmvads 400mm diam. ar 50mm izolāciju | m | 16 | Komplektā ar veidgabaliem
57 | Cauruļvada stiprinājumi un palīgmateriāli | kompl. | 1 | Precizēt montāžas laikā.
Nr. Pk | Nosaukums | Mēr. Vienība | Daudz | Piezīmes
1 | Arhitekturas un konstruktivo sadaļu projekta izstrāde | kompl. | 1
2 | Nesošo sienu un jumtu demontāža | kompl. | 1
3 | Jauno sienu, griestu un pamatu montāža | kompl. | 1
4 | Piebraucamo ceļu sagatavošana | kompl. | 1

## Sheet1 (2)
Nr. Pk | Nosaukums | Mēr. Vienība | Daudz | Piezīmes
43 | Dūmvada Tīrīšanas lūka, 150mm diam. | gab | 2
44 | Mūrētā dūmvada tīrīšanas lūka, kondensāta trauks, ventilācija reste | kompl. | 1
45 | Dūmvada Tgapals, 150mm diam. | gab | 2
46 | Pieslēguma plātne mūrētajam dūmvadam | gab | 1
47 | Elektriskā sadale ar sūkņa releju (pie automātikas) | gab | 1
48 | Vadi un vadu kanāli | kompl. | 1 | atkt. mom. vieta.
49 | Skrūves, uzdriežņi, konsoles, stiprinājumi un citi palīgmateriāli | kompl. | 1 | atkt. mom. vieta.