## lapa1
CENU TABULA IEKĀRTU PIEGĀDEI.
[8 empty] | Iela/Mājas Nr./Iestāde. | specifikācija |  | Iela/Mājas Nr./Iestāde. | specifikācija
Apkure = |  | 0 | (kW) |  |  |  |  | Karstais ūdens = | 0 | (kW) |  | Karstais ūdens = | 0 | (kW)
Pozīcija. | Nosaukums. |  |  |  | Apzīmējums. |  | Mērvien. | Skaits | Piezīmes |  | Skaits. | Cena, Ls (bez PVN) | Kopā, Ls (bez PVN)
| APKURE | [9 empty] | 1 |  | 0
[11 empty] | 1 |  | 0
1 | Tērauda radiatori | [9 empty] | 1 |  | 0
| (komplektā ar stipr.kronšteinu,atgaisotāju | [9 empty] | 1 | 310 | 310
| un korķi),tips C22, H=500mm |  |  |  | L=600mm |  | gab. | 32 | PurmoCompact |  | 1 | 25 | 25
2 | Tas pats |  |  |  | L=700mm |  | gab. | 48 | PurmoCompact
3 | Tas pats |  |  |  | L=800mm |  | gab. | 39 | PurmoCompact |  | 2 | 41 | 82
4 | Tas pats |  |  |  | L=900mm |  | gab. | 15 | PurmoCompact
5 | Tas pats |  |  |  | L=1000mm |  | gab. | 2 | PurmoCompact
6 | Tas pats |  |  |  | L=1100mm |  | gab. | 16 | PurmoCompact
7 | Tērauda radiatori
| (komplektā ar stipr.kronšteinu,atgaisotāju | [9 empty] | 2 | 89 | 178
| un korķi),tips C33, H=500mm |  |  |  | L=1200mm |  | gab. | 2 | PurmoCompact
8 | Tas pats |  |  |  | L=1400mm |  | gab. | 2 | PurmoCompact
9 | Termoregulatori (ar aizsargierīci pret
| svešu iejaukšanos) | [5 empty] | gab. | 156 | Danfoss
10 | Atpakaļgaitas regulējošs vārsts (radiatoru) |  |  |  | DN15 |  | gab. | 156
11 | Lodveida krāns |  |  |  | DN25 |  | gab. | 8
12 | Tas pats |  |  |  | DN32 |  | gab. | 8
13 | Tas pats |  |  |  | DN40 |  | gab. | 4 |  |  | 1 |  | 0
14 | Balansējošs vārsts |  |  |  | DN20 |  | gab. | 8 |  |  | 1 |  | 0
15 | Tas pats |  |  |  | DN25 |  | gab. | 8
16 | Tas pats |  |  |  | DN32 |  | gab. | 4
17 | Automātiskais atgaisotājs |  |  |  | 1/2" |  | gab. | 12
18 | Izlaide |  |  |  | 1/2" |  | gab. | 12
19 | UNIPIPE daudzslāņu kompozītcaurules |  |  |  | Ø20x2,25 |  | m | 984
20 | Tas pats |  |  |  | Ø25x2,5 |  | m | 210
21 | Tas pats |  |  |  | Ø32x3 |  | m | 174
22 | Tas pats |  |  |  | Ø40x4 |  | m | 79
23 | Tas pats |  |  |  | Ø50x4.5 |  | m | 62
24 | Uponor presējamie līkumi,
| plastmasas (PPSU) |  |  |  | 20x20 |  | gab. | 320
25 | Tas pats |  |  |  | 25x25 |  | gab. | 8
26 | Tas pats |  |  |  | 32x32 |  | gab. | 20
27 | Tas pats |  |  |  | 40x40 |  | gab. | 16
28 | Tas pats |  |  |  | 50x50 |  | gab. | 32
[11 empty] | 1 |  | 0
[11 empty] | 1 |  | 0
[11 empty] | 1 |  | 0
0
0
0
0
0
0
0
0
0
0
0
0
0
0
0
0
0
0
0
0
0
0
0
0
0
0
0
[12 empty] | Kopā, Ls | 595
[12 empty] | PVN 18%, Ls | 107.1
[12 empty] | Kopā ar PNV 18%, Ls | 702.1
LIELPLATONES SPECIĀLĀS INTERNĀTPAMATSKOLAS INTERNĀTA ĒKAS | [7 empty] | 12 - 007
IEKŠĒJIE INŽENIERTĪKLI (CENTRĀLAPKURE UN SILTUMMEZGLS) | [8 empty] | AVK-1
[8 empty] | Stadija | Lapa | Lapas |  | Stadija | Lapa | Lapas
Pārbaud. |  | A.Karlevica |  |  |  | Iekārtu un materiālu |  | TS | 12
Izstrād. |  | I.Vilmane |  | specifikācija |  |  |  | SIA |  |  |  | SIA''Bek-Konsult''
[8 empty] | "KOMUNĀLPROJEKTS JELGAVA" |  |  | kW
[8 empty] | Būvkomersanta reģ,apl. Nr.2158-R |  |  | kW

## lapa2
CENU TABULA IEKĀRTU PIEGĀDEI.
[8 empty] | Iela/Mājas Nr./Iestāde. | specifikācija |  | Iela/Mājas Nr./Iestāde. | specifikācija
Apkure = |  | 0 | (kW) |  |  |  |  | Karstais ūdens = | 0 | (kW) |  | Karstais ūdens = | 0 | (kW)
Pozīcija. | Nosaukums. |  |  |  | Apzīmējums. |  | Mērvien. | Skaits | Piezīmes |  | Skaits. | Cena, Ls (bez PVN) | Kopā, Ls (bez PVN)
29 | Uponor presējamie trejgabali, | [9 empty] | 1 |  | 0
30 | plastmasas (PPSU) |  |  |  | 20x20x20 |  | gab. | 190 |  |  | 1 |  | 0
31 | Tas pats |  |  |  | 25x20x25 |  | gab. | 60 |  |  | 1 | 310 | 310
32 | Tas pats |  |  |  | 32x20x32 |  | gab. | 40 |  |  | 1 | 25 | 25
33 | Tas pats |  |  |  | 40x20x40 |  | gab. | 12
34 | Tas pats |  |  |  | 50x50x50 |  | gab. | 4 |  |  | 2 | 41 | 82
35 | Uponor presējamās savienotājdetaļas,
| plastmasas (PPSU) |  |  |  | 20x20 |  | gab. | 312
36 | Tas pats |  |  |  | 20x25 |  | gab. | 16
37 | Tas pats |  |  |  | 25x32 |  | gab. | 16 |  |  | 2 | 89 | 178
38 | Tas pats |  |  |  | 32x40 |  | gab. | 8
39 | Tas pats |  |  |  | 32x50 |  | gab. | 4
40 | Tas pats |  |  |  | 40x50 |  | gab. | 4
41 | Cietās akmens vates čaulas uz
| daudzslāņu caurules Ø20x2.25 |  |  |  | b=20mm |  | m | 50 | Paroc PS
42 | Tas pats,Ø25x2.5 |  |  |  | b=20mm |  | m | 100 | Paroc PS
43 | Tas pats,Ø32x3 |  |  |  | b=30mm |  | m | 54 | Paroc PS |  | 1 |  | 0
44 | Tas pats,Ø40x4 |  |  |  | b=30mm |  | m | 47 | Paroc PS
45 | Tas pats,Ø50x4,5 |  |  |  | b=40mm |  | m | 40 | Paroc PS
46 | Caurumu kalšana sienās | [5 empty] | gab. | 24
47 | Tas pats starpsienās | [5 empty] | gab. | 24
48 | Tas pats pārsegumā | [5 empty] | gab. | 152
49 | Ugunsdrošās manžetes |  |  |  | DN15 |  | gab. | 152
[11 empty] | 1 |  | 0
[11 empty] | 1 |  | 0
[11 empty] | 1 |  | 0
0
0
0
0
0
0
0
0
0
0
0
0
0
0
0
0
0
0
0
0
0
0
0
0
0
0
0
[12 empty] | Kopā, Ls | 595
[12 empty] | PVN 18%, Ls | 107.1
[12 empty] | Kopā ar PNV 18%, Ls | 702.1
LIELPLATONES SPECIĀLĀS INTERNĀTPAMATSKOLAS INTERNĀTA ĒKAS | [7 empty] | 12 - 007
IEKŠĒJIE INŽENIERTĪKLI (CENTRĀLAPKURE UN SILTUMMEZGLS) | [8 empty] | AVK-1
[8 empty] | Stadija | Lapa | Lapas |  | Stadija | Lapa | Lapas
Pārbaud. |  | A.Karlevica |  |  |  | Iekārtu un materiālu |  | TS | 13
Izstrād. |  | I.Vilmane |  | specifikācija |  |  |  | SIA |  |  |  | SIA''Bek-Konsult''
[8 empty] | "KOMUNĀLPROJEKTS JELGAVA" |  |  | kW
[8 empty] | Būvkomersanta reģ,apl. Nr.2158-R |  |  | kW