## Jaunlidumi
Sistēma: PN-1, PN2
PN-1
| Produkts | Izmērs | Skaits | Mērvienība | Apz.
1 | Trokšņu slāpētājs | L=900 | 1 | gab.
2 | Cinkota skārda gaisa vads ar 100mm izolāciju un follija pārklājumu | 300x200 | 2.1 | m
3 | Cinkota skārda pāreja ar 100mm izolāciju un follija pārklājumu | 300x200 > Ø 250 | 1 | gab.
4 | Cinkota skārda pieslēguma sedls ar 100mm izolāciju un follija pārklājumu | Ø 250 | 1 | gab.
5 | Cinkota skārda gaisa vads ar 100mm izolāciju un follija pārklājumu | Ø 250 | 16 | m
6 | Cinkota skārda veidgabals t-gabals 90º | Ø 250 | 2 | gab.
7 | Cinkota skārda veidgabals 90º ar 100mm izolāciju un follija pārklājumu | Ø 250 | 4 | gab.
8 | Cinkota skārda gaisa vads | Ø 250 | 11 | m
9 | Gaisa vada noslēgs | Ø 250 | 4 | gab.
10 | Pieplūdes reste ar sedlu | Ø 200 | 7 | gab.
11 | Stiprinājumi un palīgmateriāli |  | 1 | kompl.
Gaisa rekuperatorus skatīt pielikumā.
PN-2
| Produkts | Izmērs | Skaits | Mērvienība | Apz.
1 | Cinkota skārda gaisa vads ar 100mm izolāciju un follija pārklājumu | 800x400 | 22 | m
2 | Cinkota skārda gaisa vads ar 100mm izolāciju un follija pārklājumu | 400x400 | 6 | m
3 | Cinkota skārda pieslēguma sedls ar 100mm izolāciju un follija pārklājumu | 800x400 > 400x400 | 2 | gab.
4 | Cinkota skārda veidgabals 90º ar 100mm izolāciju un follija pārklājumu | 800x400 | 5 | gab.
5 | Cinkota skārda veidgabals 90º ar 100mm izolāciju un follija pārklājumu | 400x400 | 2 | gab.
6 | Pieplūdes reste ar sedlu | 600x600 | 1 | gab.
7 | Pieplūdes reste ar sedlu | 400x400 | 2 | gab.
8 | Stiprinājumi un palīgmateriāli |  | 1 | kompl.
Gaisa rekuperatorus skatīt pielikumā.