## Kop vispbuvd
Kopsavilkuma aprēķins
| Pasūtītājs: | ISKC "Līdumi"
Izpildītājs:
| Objekta nosaukums: | Izglītības, sporta un kultūras centra"Līdumi" filiāle "Jaunlīdumi'' energoefektivitātes paaugstināšana
| Objekta adrese: | "Jaunlīdumi ", "Dzirnieki", Jaunsvirlaukas pagasts, Jelgavas novads
| Pasūtījuma Nr. | 0 | [6 empty] | Par kopējo summu (Ls):
Kopējā darbietilpība (c/st):
Tāme sastādīta
Nr.p.k. | Tāmes nr. | Darba veids vai konstruktīvā elementa nosaukums |  |  |  |  | Tāmes izmaksas (Ls) | Tai skaitā |  |  | Darbietilpība c/h
|  |  | CS | alga | mat | meh |  | darba alga (Ls) | materiāli (Ls) | mehānismi (Ls)
1 | 1 | Vispārceltnieciskie darbi energoefektivitātes paugstināšanā | 11438.98 | 27534.14 | 54766.48 | 712.84
2 | 2 | Ventilācijas - rekuperācijas sistēma | 11438.98 | 27534.14 | 54766.48 | 712.84
3 | 3 | Apkures sistēma | 11438.98 | 27534.14 | 54766.48 | 712.84
4 | 4 | Elektrības sadaļa | 11438.98 | 27534.14 | 54766.48 | 712.84
5 | 5 | Ūdensapgāde | 11438.98 | 27534.14 | 54766.48 | 712.84
Kopā
Virsizdevumi (%):
t. sk darba aizsardzība
Peļņa (%):
Darba devēja sociālais nodoklis (%):
Kopā:
PVN
Kopā ar PVN:
Sastādīja:
Pārbaudīja:

## 1
Lokālā tāme Nr. 1
Vispārceltnieciskie darbi energoefektivitātes paugstināšanā
|  | Pasūtītājs: | ISKC "Līdumi"
Izpildītājs:
|  | Objekta nosaukums: | Izglītības, sporta un kultūras centra"Līdumi" filiāle "Jaunlidumi'' energoefektivitātes paaugstināšana
|  | Objekta adrese: | "Jaunlīdumi ", "Dzirnieki", Jaunsvirlaukas pagasts, Jelgavas novads
|  | Pasūtījuma Nr. | [10 empty] | Tāmes izmaksas |  | Ls bez PVN
Tāme sastādīta
|  | Tāme sastādīta 2013. gadaI. cet. tirgus cenās, pamatojoties uz vienkāršotās renovācijas projektiem un Auditu, kā arī Pasūtītāja ieceri | [10 empty] | 1
Nr. p. k. | Kods | Darba nosaukums | Mērvienība | Daudzums | Vienības izmaksas | [5 empty] | Kopā uz visu apjomu
[5 empty] | laika norma (c/h) | darba samaksas likme (Ls/h) | darba alga (Ls) | materiāli (Ls) | mehānismi (Ls) | kopā (Ls) | darbietilpība (c/h) | darba alga (Ls) | materiāli (Ls) | mehānismi (Ls) | summa (Ls)
1. Divstāvu ēkas daļa
|  | Skārda darbi fasādē |  | 0 | 0 | 0 | 0 | 0 | 0 | 0 | 0 | 0 | 0 | 0 | 0
1 |  | Lietus ūdens novadsistēmu demontāža | m | 72
2 |  | Lietus ūdens novadsistēmu montāža | m | 72
3 |  | Zibensaizsardzības demontāža | m2 | 1696.6
4 |  | Palodžu, parapetu un citu skārda detaļu demontāža un montāža fasādei | m | 206
|  | Jumta segums |  | 0
5 |  | Jumta seguma pilnīga demontāža, virmsas izlīdzināšana | m2 | 422
6 |  | Savietota jumta siltumizolācija ar cieto akmens vati λ≤0,04W/mk b=220mm, stiprinot to ar dībeļiem un koka brusu pa perimetru | m2 | 422
7 |  | Jumta un parapetu mikstē seguma ierīkošana, 2 kārtas no ruļļu bitumena materiāla, kas apredzēts uz vates seguma | m2 | 440.2
8 |  | Parapetu siltumizolācija ar akmens vati 50mm pielīmējot novēršot termiskos tiltus | m2 | 18.2
9 |  | Jumta skārda apdares ierīkošana | m2 | 21.9
|  | Fasāde |  | 0
11 |  | Fasādes siltumizolācijas ierīkošana no ārpuses ar cieta akmens vati b=150mm, lai nodrošīnāt λ≤0,037W/mk, tajā skaitā logu sānailes | m2 | 740.26
12 |  | Cokola remonts ar cementa javu | m2 | 36
13 |  | Cokola siltumizolācijas ierīkošana no ārpuses ar ekstrudēto putu polistirola b=100mm, lai nodrošīnāt λ≤0,039W/mk | m2 | 106.5
14 |  | Betona apmales sakārtošana 800mm, t.sk. Nojaukšana pamatnes ierīkošana no šķembas 150mm, betonēšana ar betonu B20, armējot ar sietu 100x100mm d=3mm. | m2 | 70
15 |  | Fasādes un cokola armēšana ar sietu, dekoratīvais apmetums un krāsošana tajā skaitā logu sānailes | m2 | 846.76
16 |  | Sastatņu montāža, demontāža īre | m2 | 846.76
2. Sporta zāles daļa
|  | Jumta segums |  | 0 | 0 | 0 | 0 | 0 | 0 | 0 | 0 | 0 | 0 | 0 | 0
17 |  | Lietus ūdens novadsistēmu demontāža | m | 66
18 |  | Lietus ūdens novadsistēmu montāža | m | 66
19 |  | Jumta seguma pilnīga demontāža, virmsas izlīdzināšana | m2 | 198.22
20 |  | Savietota jumta siltumizolācija ar cieto akmens vati λ≤0,04W/mk b=220mm, stiprinot to ar dībeļiem un koka brusu pa perimetru | m2 | 198.22
21 |  | Jumta un parapetu mikstē seguma ierīkošana, 2 kārtas no ruļļu bitumena materiāla, kas apredzēts uz vates seguma | m2 | 224.62
22 |  | Parapetu siltumizolācija ar akmens vati 50mm pielīmējot novēršot termiskos tiltus | m2 | 26.4
23 |  | Jumta skārda apdares ierīkošana | m2 | 42
|  | Fasāde |  | 0 | 0 | 0 | 0 | 0 | 0 | 0 | 0 | 0 | 0 | 0 | 0
24 |  | Fasādes siltumizolācijas ierīkošana no ārpuses ar cieta akmens vati b=150mm, lai nodrošīnāt λ≤0,037W/mk tajā skaitā logu ailu sānu malas | m2 | 402.62
25 |  | Cokola remonts ar cementa javu | m2 | 30
26 |  | Cokola siltumizolācijas ierīkošana no ārpuses ar putu polistirola b=100mm, lai nodrošīnāt λ≤0,039W/mk | m2 | 90
27 |  | Betona apmales sakārtošana 800mm, t.sk. Nojaukšana pamatnes ierīkošana no šķembas 150mm, betonēšana ar betonu B20, armējot ar sietu 100x100mm d=3mm. | m2 | 33.76
28 |  | Fasādes un cokola armēšana ar sietu, dekoratīvais apmetums un krāsošana tajā skaitā logu sānailes | m2 | 432.62
29 |  | Palodžu, demontāža un montāža fasādei | m | 18
30 |  | Sastatņu montāža, demontāža īre | m2 | 432.62
|  | Pamatu stiprināšana |  | 0 | 0 |  | 0 | 0 | 0 | 0 | 0 | 0 | 0 | 0 | 0
31 |  | Zemes rakšana | m3 | 12
32 |  | Pamatu nojaukšana | m3 | 5
33 |  | Šķēmbas pamatnes ierīkošana b=100mm | m2 | 5
34 |  | Vedņu uzstādīšana | m2 | 8
35 |  | Armešana ar armaturu AIII d=10mm | t | 0.23
36 |  | Pamata betonēsana ar betonu B25 | m3 | 3.2
37 |  | Mūra remonts | m2 | 21
3. Vienstāvu ēkas daļa
|  | Jumta segums |  | 0 | 0 | 0 | 0 | 0 | 0 | 0 | 0 | 0 | 0 | 0 | 0
38 |  | Lietus ūdens novadsistēmu demontāža | m | 138
39 |  | Jumta seguma demontāža, attīrīšna un izlīdzināšana | m2 | 820
40 |  | Savietota jumta siltumizolācija ar cieto akmens vati λ≤0,04W/mk b=220mm, stiprinot to ar dībeļiem un koka brusu pa perimetru | m2 | 820
41 |  | Jumta un parapetu mikstē seguma ierīkošana, 2 kārtas no ruļļu bitumena materiāla, kas predzēts uz vates seguma | m2 | 723
42 |  | Jumta skārda apdares ierīkošana | m2 | 127
43 |  | Lietus ūdens novadsistēmu montāža | m | 138
|  | Fasāde |  | 0 | 0 | 0 | 0 | 0 | 0 | 0 | 0 | 0 | 0 | 0 | 0
44 |  | Fasādes siltumizolācijas ierīkošana no ārpuses ar cieta akmens vati b=150mm, lai nodrošīnāt λ≤0,037W/mk tajā skaitā logu ailu sānu malas | m2 | 304.51
45 |  | Cokola remonts ar cementa javu | m2 | 52
46 |  | Cokola siltumizolācijas ierīkošana no ārpuses ar putu polistirola b=100mm, lai nodrošīnāt λ≤0,039W/mk | m2 | 156
47 |  | Betona apmales sakārtošana 800mm, t.sk. Nojaukšana, pamatnes ierīkošana no šķembas 150mm, betonēšana ar betonu B20, armējot ar sietu 100x100mm d=3mm. | m2 | 104
48 |  | Fasādes un cokola armēšana ar sietu, dekoratīvais apmetums un krāsošana tajā skaitā logu sānailes | m2 | 356.51
49 |  | Palodžu, demontāža un montāža fasādei | m | 65
50 |  | Sastatņu montāža, demontāža īre | m2 | 356.51
4. Visai ēkai
|  | Vispārīgi |  | 0 | 0 | 0 | 0 | 0 | 0 | 0 | 0 | 0 | 0 | 0 | 0
51 |  | Būvgružu savākšana un utilizācija | m3 | 126
52 |  | Objekta tehniskais nodrosīnājums uz būvniecības periodu | m2 | 1696.6
0
Kopā:
|  | Materiālu, grunts apmaiņas un būvgružu transporta izdevumi: | %
Tiešās izmaksas kopā:
|  | Virsizdevumi: | %
t. sk darba aizsardzība:
|  | Peļņa: | %
|  | Darba devēja sociālais nodoklis: | %
Kopā:
|  | PVN | %
Kopā ar PVN:
|  | Sastādīja: | [5 empty] | Pārbaudīja:

## 2
[7 empty] | Lokālā tāme Nr. | 2
Ventilācijas - rekuperācijas sistēma
|  | Pasūtītājs: |  | ISKC "Līdumi"
Izpildītājs:
|  | Objekta nosaukums: |  | Izglītības, sporta un kultūras centra"Līdumi" filiāle "Jaunlidumi'' energoefektivitātes paaugstināšana
|  | Objekta adrese: |  | "Jaunlīdumi ", "Dzirnieki", Jaunsvirlaukas pagasts, Jelgavas novads
|  | Pasūtījuma Nr. | [11 empty] | Tāmes izmaksas |  | Ls bez PVN
Tāme sastādīta
|  | Tāme sastādīta 2013. gadaI. cet. tirgus cenās, pamatojoties uz vienkāršotās renovācijas projektiem un Auditu, kā arī Pasūtītāja ieceri | [11 empty] | 1
Nr. p. k. | Kods | Darba nosaukums |  | Mērvienība | Daudzums | Vienības izmaksas | [5 empty] | Kopā uz visu apjomu
|  |  | Izmērs |  |  | laika norma (c/h) | darba samaksas likme (Ls/h) | darba alga (Ls) | materiāli (Ls) | mehānismi (Ls) | kopā (Ls) | darbietilpība (c/h) | darba alga (Ls) | materiāli (Ls) | mehānismi (Ls) | summa (Ls)
PN -1
1 |  | Gaisa apstrādes agregāts 'VS-21-R-PH pieplūdes ventilators: L=1350m3/h; H=150Pa, noplūdes ventilators L=1350m3/h ; H=150Pa pieplūdes filtrs, gaisa sildītājs Q=10.4kW, recirkulācijas sekcija,noslēgvārsti ar motoru, elastīgie savienojumi,elektroinstalācija,telpas sensori,autom.un vadības kompl.,agregāta rāmis.Iekārtas uzstādīšana un montāža (vai analogs) |  | gb | 1
2 |  | Trokšņu slāpētājs | L=900 | gab. | 1
3 |  | Cinkota skārda gaisa vads ar 100mm izolāciju un follija pārklājumu | 300x200 | m | 2.1
4 |  | Cinkota skārda pāreja ar 100mm izolāciju un follija pārklājumu | 300x200 > Ø 250 | gab. | 1
5 |  | Cinkota skārda pieslēguma sedls ar 100mm izolāciju un follija pārklājumu | Ø 250 | gab. | 1
6 |  | Cinkota skārda gaisa vads ar 100mm izolāciju un follija pārklājumu | Ø 250 | m | 16
7 |  | Cinkota skārda veidgabals t-gabals 90º | Ø 250 | gab. | 2
8 |  | Cinkota skārda veidgabals 90º ar 100mm izolāciju un follija pārklājumu | Ø 250 | gab. | 4
9 |  | Cinkota skārda gaisa vads | Ø 250 | m | 11
10 |  | Gaisa vada noslēgs | Ø 250 | gab. | 4
11 |  | Pieplūdes reste ar sedlu | Ø 200 | gab. | 7
12 |  | Stiprinājumi un palīgmateriāli |  | kompl. | 1
KOPĀ
PN -2
14 |  | Gaisa apstrādes agregāts 'VS-21-R-PH pieplūdes ventilators: L=1650m3/h; H=250Pa, noplūdes ventilators L=1650m3/h ; H=250Pa pieplūdes filtrs, gaisa sildītājs Q=19.6kW, recirkulācijas sekcija,noslēgvārsti ar motoru, elastīgie savienojumi,elektroinstalācija,telpas sensori,autom.un vadības kompl.,agregāta rāmis.Iekārtas uzstādīšana un montāža (vai analogs) |  | gb | 1
15 |  | Cinkota skārda gaisa vads ar 100mm izolāciju un follija pārklājumu | 800x400 | m | 22
16 |  | Cinkota skārda gaisa vads ar 100mm izolāciju un follija pārklājumu | 400x400 | m | 6
17 |  | Cinkota skārda pieslēguma sedls ar 100mm izolāciju un follija pārklājumu | 800x400 > 400x400 | gab. | 2
18 |  | Cinkota skārda veidgabals 90º ar 100mm izolāciju un follija pārklājumu | 800x400 | gab. | 5
19 |  | Cinkota skārda veidgabals 90º ar 100mm izolāciju un follija pārklājumu | 400x400 | gab. | 2
20 |  | Pieplūdes reste ar sedlu | 600x600 | gab. | 1
21 |  | Pieplūdes reste ar sedlu | 400x400 | gab. | 2
22 |  | Stiprinājumi un palīgmateriāli |  | kompl. | 1
KOPĀ
Sistēmu ieregulējumi un palīgdarbi
23 |  | Vēdināšanas sistēmu pārbaude,ieregulēšana un to parametru mērījumi |  | kpl. | 1
24 |  | Telpu greistu un šahtu aiizdare, ugunsdrošie vārsti u.t.t |  | m2 | 1696.6
KOPĀ
Kopā:
|  | Materiālu, grunts apmaiņas un būvgružu transporta izdevumi: |  | %
Tiešās izmaksas kopā:
|  | Virsizdevumi: |  | %
t. sk darba aizsardzība:
|  | Peļņa: |  | %
|  | Darba devēja sociālais nodoklis: |  | %
Kopā:
|  | PVN |  | %
Kopā ar PVN:
|  | Sastādīja: | [6 empty] | Pārbaudīja:

## 3
Lokālā tāme Nr. 3
Apkures sistēma
|  | Pasūtītājs: | ISKC "Līdumi"
Izpildītājs:
|  | Objekta nosaukums: | Izglītības, sporta un kultūras centra"Līdumi" filiāle "Jaunlidumi'' energoefektivitātes paaugstināšana
|  | Objekta adrese: | "Jaunlīdumi ", "Dzirnieki", Jaunsvirlaukas pagasts, Jelgavas novads
|  | Pasūtījuma Nr. | [10 empty] | Tāmes izmaksas |  | Ls bez PVN
Tāme sastādīta
|  | Tāme sastādīta 2013. gadaI. cet. tirgus cenās, pamatojoties uz vienkāršotās renovācijas projektiem un Auditu, kā arī Pasūtītāja ieceri | [10 empty] | 1
Nr. p. k. | Kods | Darba nosaukums | Mērvienība | Daudzums | Vienības izmaksas | [5 empty] | Kopā uz visu apjomu
[5 empty] | laika norma (c/h) | darba samaksas likme (Ls/h) | darba alga (Ls) | materiāli (Ls) | mehānismi (Ls) | kopā (Ls) | darbietilpība (c/h) | darba alga (Ls) | materiāli (Ls) | mehānismi (Ls) | summa (Ls)
1 |  | Maģistrālo cauruļvadu izolācija Lambda (20°C) = 0,036W/mK | kompl | 1
2 |  | Ventilācijas iekārtu nodrošinājums ar apsildi | kompl | 2
KOPĀ
Kopā:
|  | Materiālu, grunts apmaiņas un būvgružu transporta izdevumi: | %
Tiešās izmaksas kopā:
|  | Virsizdevumi: | %
t. sk darba aizsardzība:
|  | Peļņa: | %
|  | Darba devēja sociālais nodoklis: | %
Kopā:
|  | PVN | %
Kopā ar PVN:
|  | Sastādīja: | [5 empty] | Pārbaudīja:

## 4
Lokālā tāme Nr. 4
Elektrības sadaļa
|  | Pasūtītājs: | ISKC "Līdumi"
Izpildītājs:
|  | Objekta nosaukums: | Izglītības, sporta un kultūras centra"Līdumi" filiāle "Jaunlidumi'' energoefektivitātes paaugstināšana
|  | Objekta adrese: | "Jaunlīdumi ", "Dzirnieki", Jaunsvirlaukas pagasts, Jelgavas novads
|  | Pasūtījuma Nr. | [10 empty] | Tāmes izmaksas |  | Ls bez PVN
|  | Tāme sastādīta 2013. gadaI. cet. tirgus cenās, pamatojoties uz vienkāršotās renovācijas projektiem un Auditu, kā arī Pasūtītāja ieceri | [10 empty] | Tāme sastādīta
1
Nr. p. k. | Kods | Darba nosaukums | Mērvienība | Daudzums | Vienības izmaksas | [5 empty] | Kopā uz visu apjomu
[5 empty] | laika norma (c/h) | darba samaksas likme (Ls/h) | darba alga (Ls) | materiāli (Ls) | mehānismi (Ls) | kopā (Ls) | darbietilpība (c/h) | darba alga (Ls) | materiāli (Ls) | mehānismi (Ls) | summa (Ls)
1 |  | Dienas gaismas armatūra OMS Tornado 2X36W IP65, ar spuldzēm (vai ekvivalents) | gab. | 8
2 |  | Sienas / griestu plafons, ar ekonomiskām spuldzēm IP20/44 20W | gab. | 20
3 |  | Dienas gaismas armatūra PAR 4X18W IP20, ar spuldzēm (vai ekvivalents) | gab. | 174
4 |  | Spuldzes plafoniem | gab. | 60
5 |  | Avārijas modulis IZEJA 8W IP20 1h | gab. | 10
6 |  | LED prožektors 40W IP65 | gab. | 5
7 |  | LED gaismeklis IP 20 170W 120° (Nodrošināt virs 300 Luksiem uz grīdas) | gab. | 8
8 |  | Akumulators evakuācijas gaismekļiem, darbības laiks 1 h | gab. | 38
9 |  | Slēdzis z/a 230V 10A IP 20 | gab. | 10
10 |  | Slēdzis grupu z/a 230V 10A IP 20 | gab. | 28
11 |  | Pārslēdzis z/a 230V 10A IP 20 | gab. | 14
12 |  | Kontaktligzda z/a ar zemējuma spaili 230V 16A IP20 | gab. | 185
13 |  | Kontaktligzda v/a ar zemējuma spaili 230V 16A IP44 ar vāciņu | gab. | 5
14 |  | Kontaktligzda v/a ar zemējuma spaili 380V 16A IP44 ar vāciņu | gab. | 3
15 |  | Kabelis AL 4x150 | m | 10
16 |  | Kabelis NYY4x50 | m | 10
17 |  | Kabelis Cu 5x16 | m | 480
18 |  | Kabelis Cu 5x10 | m | 192
19 |  | Kabelis Cu 5x6 | m | 10
20 |  | Kabelis Cu 5x2,5 | m | 480
21 |  | Kabelis Cu 3x2,5 | m | 4296
22 |  | Kabelis Cu 4x1,5 | m | 1560
23 |  | Kabelis Cu3x1,5 | m | 4800
24 |  | Kabeļu savienojumu uzmava 4x150 mm2 | gab. | 2
25 |  | Kabeļu gala apdare līdz 4x150 mm2 | gab. | 2
26 |  | Kabeļu gala apdare līdz 4x50 mm2 | gab. | 2
27 |  | Kabeļu gala apdare līdz 4x16mm2 | gab. | 18
28 |  | Pārsprieguma aizsardzības modulis interneta ievada kabeļa aizsardzībai | gab. | 1
29 |  | Pārsprieguma aizsardzības modulis 2 polu 3. klase | gab. | 3
30 |  | Sadalne V/A ar blokslēdžiem, ar dalītām N un PE kopnēm | gab. | 1
31 |  | Blokslēdzis NH1 drošinātājiem | gab. | 1
32 |  | Blokslēdzis NHOO drošinātājiem | gab. | 9
33 |  | Drošinātāji NHOO 25A | gab. | 3
34 |  | Drošinātāji NHOO 32A | gab. | 12
35 |  | Drošinātāji NHOO 40A | gab. | 3
36 |  | Naži NHI | gab. | 3
37 |  | Pārsprieguma un zibens strāvas aizsardzības modulis. 3polu 25kA uz fāzi | gab. | 1
38 |  | Sadalne V/A ar divpusējo pārslēdzi ar blokslēdžiem ar N kopni | gab. | 1
39 |  | Blokslēdzis NHOO | gab. | 1
40 |  | Blokslēdzis NH1 | gab. | 2
41 |  | Drošinātāji NHOO 100A | gab. | 3
42 |  | Naži NHI | gab. | 6
43 |  | Divpusējais pārslēdzis ar "0" punktu 200A | gab. | 1
44 |  | Sadalne V/A 24 moduļu, IP20 ar N un PE kopnēm | gab. | 1
45 |  | Modulārs slēdzis 3f 25A | gab. | 1
46 |  | Kontaktors 380V 25A | gab. | 1
47 |  | Automātslēdzis 3fC 10A | gab. | 4
48 |  | Automātslēdzis 1fC 16A | gab. | 2
49 |  | Automātslēdzis 1fC 10A | gab. | 2
50 |  | Sadalne Z/A 36 moduļu, IP20 ar N un PE kopnēm | gab. | 1
51 |  | Modulārs slēdzis 3f 32A | gab. | 1
52 |  | Automātslēdzis 3fC 25A | gab. | 1
53 |  | Automātslēdzis 1fC 16A | gab. | 9
54 |  | Automātslēdzis 1fC 10A | gab. | 9
55 |  | Automātslēdzis 1fC 6A | gab. | 1
56 |  | Sadalne Z/A 36 moduļu, IP20 ar N un PE kopnēm | gab. | 1
57 |  | Modulārs slēdzis 3f 25A | gab. | 1
58 |  | Automātslēdzis 1f C16A | gab. | 8
59 |  | Automātslēdzis 1f C10.V | gab. | 8
60 |  | Automātslēdzis 1f C6A | gab. | 1
61 |  | Diferencia/a aizsardzlba 1f 16A, 30mA | gab. | 1
62 |  | Sadalne Z/A 36 moduļu, IP20 ar N un PE kopnēm | gab. | 1
63 |  | Modulārs slēdzis 3f 32A | gab. | 1
64 |  | Automātslēdzis 3f C25A | gab. | 1
65 |  | Automātslēdzis 1f C16A | gab. | 8
66 |  | Automātslēdzis 1f C10A | gab. | 10
67 |  | Automātslēdzis1f C6A | gab. | 1
68 |  | Sadalne Z/A 36 moduļu, IP20 ar N un PE kopnēm
69 |  | Modulārs slēdzis 3f 32A | gab. | 1
70 |  | Automātslēdzis 1f C16A | gab. | 8
71 |  | Automātslēdzis 1f C10A | gab. | 8
72 |  | Automātslēdzis 1f C6A | gab. | 1
73 |  | Sadalne Z/A 36 moduļu, IP20 ar N un PE kopnēm | gab. | 1
74 |  | Modulārs slēdzis 3f 40A | gab. | 1
75 |  | Modu/ars sledzis 3f 32A | gab. | 1
76 |  | Automātslēdzis 1f C16A | gab. | 12
77 |  | Automātslēdzis 1f C10A | gab. | 11
78 |  | Automātslēdzis1f C6A | gab. | 1
79 |  | Sadalne Z/A 36 moduļu, IP20 ar N un PE kopnēm | gab. | 1
80 |  | Modulārs slēdzis 3f 32A | gab. | 1
81 |  | Automātslēdzis1f C16A | gab. | 10
82 |  | Automātslēdzis1fC10A | gab. | 11
83 |  | Automātslēdzis 1f C6A | gab. | 1
84 |  | Sadalne Z/A 36 moduļu, IP20 ar N un PE kopnēm | gab. | 1
85 |  | Modulārs slēdzis 3f 32A | gab. | 1
86 |  | Automātslēdzis 3f C16A | gab. | 3
87 |  | Automātslēdzis 1f C16A | gab. | 9
88 |  | Automātslēdzis1f C10A | gab. | 7
89 |  | Automātslēdzis 1f C6A | gab. | 1
90 |  | Sadalne Z/A 6 moduļu, IP20 ar N un PE kopnēm | gab. | 1
91 |  | Sadalne V/A 18 moduļu, IP65 ar N un PE kopnēm (slēgums precizējams) | gab. | 1
92 |  | Modulārs slēdzis 3f 32A | gab. | 1
93 |  | Automātslēdzis 3f C16A | gab. | 3
94 |  | Automātslēdzis 1f C16A | gab. | 3
95 |  | Automātslēdzis 1f C10A | gab. | 3
96 |  | Instalācijas ca rule cietā | m | 500
97 |  | Instalācijas gofra | m | 400
98 |  | Nozarkārbas z/a | gab. | 500
99 |  | Nozarkārbas v/a | gab. | 100
100 |  | Montāžas kārbas z/a | gab. | 380
101 |  | AVK iekārtu pieslēgšana | objekts | 1
102 |  | Āra apgaismojuma automātiskā / rokas ieslēgšanas iekārta | gab. | 1
103 |  | Cinkots apaļdzelzs d=10mm | m | 109
104 |  | Klemmes apaļdzelzs - plakandzelzs | gab. | 40
105 |  | Klemmes plakandzelzs - plakandzelzs | gab. | 50
106 |  | Mērklemmes | gab. | 22
107 |  | Karsti cinkota tērauda lenta 30x3,5mm | m | 295
108 |  | Zibens uztvērējs d=16mm L=4m | gab. | 4
109 |  | Zibens uztvērēja stiprinājumi uz jumta | komopl. | 4
110 |  | Potenciālu izlīdzināšnas kopne | gab. | 2
112 |  | Zibens uztvērējstieple AIMgSi d=8mm | m | 850
113 |  | Vads dzelteni zaļš Cu 6 | m | 400
114 |  | Vads dzelteni zaļš Cu 25 | m | 50
115 |  | Zemējuma elektrodi 3m + savienojums ar plakndzelzi | gab. | 45
116 |  | Zemējumaelektrodu spice | gab. | 45
117 |  | Zemējuma elektrodu montāžas galva 1uz 20 | gab. | 3
119 |  | Elektroinstalācijas mērījumi | objekts. | 1
120 |  | Zemējuma kontūra mērīšana | objekts. | 1
122 |  | Palīgmateriali | objekts. | 1
KOPĀ
Darbi kas saistīti ar inženiertīklu pārbūvi
124 |  | Sienu gropju aizdare un līdzināšana un apmetuma atjaunošana telpās kur pārvelk elektroinstalāciju | m2 | 842.5
125 |  | Piekārto griestu izbūve telpās kurās pārvelk elektroinztalāciju un ventilāciju | m2 | 1006.6
126 |  | Sienu gruntēšana, špaktelēšana, krāsošana | m2 | 842.5
127 |  | Vājstrāvas ierīču pārnešana uz pārbūvējamiem gristiem | m2 | 1006.6
KOPĀ
Kopā:
|  | Materiālu, grunts apmaiņas un būvgružu transporta izdevumi: | %
Tiešās izmaksas kopā:
|  | Virsizdevumi: | %
t. sk darba aizsardzība:
|  | Peļņa: | %
|  | Darba devēja sociālais nodoklis: | %
Kopā:
|  | PVN | %
Kopā ar PVN:
|  | Sastādīja: | [5 empty] | Pārbaudīja:

## 5
Lokālā tāme Nr.5
Ūdensapgāde
|  | Pasūtītājs: |  | ISKC "Līdumi"
Izpildītājs:
|  | Objekta nosaukums: |  | Izglītības, sporta un kultūras centra"Līdumi" filiāle "Jaunlidumi'' energoefektivitātes paaugstināšana
|  | Objekta adrese: |  | "Jaunlīdumi ", "Dzirnieki", Jaunsvirlaukas pagasts, Jelgavas novads
|  | Pasūtījuma Nr. | [11 empty] | Tāmes izmaksas |  | Ls bez PVN
|  | Tāme sastādīta 2013. gadaI. cet. tirgus cenās, pamatojoties uz vienkāršotās renovācijas projektiem un Auditu, kā arī Pasūtītāja ieceri | [11 empty] | Tāme sastādīta
1
Nr. p. k. | Kods | Darba nosaukums |  | Mērvienība | Daudzums | Vienības izmaksas | [5 empty] | Kopā uz visu apjomu
|  |  | Izmērs |  |  | laika norma (c/h) | darba samaksas likme (Ls/h) | darba alga (Ls) | materiāli (Ls) | mehānismi (Ls) | kopā (Ls) | darbietilpība (c/h) | darba alga (Ls) | materiāli (Ls) | mehānismi (Ls) | summa (Ls)
Caurule - Viega Prestabo (vai ekvivalents)
1 |  | Caurule | 15 x 1,0 | m | 110
2 |  | Caurule | 18 x 1,0 | m | 45
3 |  | Caurule | 22 x 1,2 | m | 18
4 |  | Caurule | 28 x 1,2 | m | 30
5 |  | Caurule | 35 x 1,5 | m | 4
KOPĀ
Caurules veidgabali - ViegaPrestabo (vai ekvivalents)
7 |  | Montējamā plāksne | 75/150mm | gab | 15
8 |  | Savienojums / pāreja | 18 - 15 | gab | 1
9 |  | Savienojums / pāreja | 28 - 18 | gab | 1
10 |  | Savienojums / pāreja | 28 - 22 | gab | 2
11 |  | Līknis | 15 - 15 | gab | 7
12 |  | Līknis | 28 - 28 | gab | 8
13 |  | Presējamais savienojums ar iekējo vītni | 15 - 1/2"FT | gab | 1
14 |  | Presējamais savienojums ar ārējo vītni | 15 - 1/2"MT | gab | 1
15 |  | Presējamais savienojums ar ārējo vītni | 15 - 3/4"MT | gab | 3
16 |  | Presējamais savienojums ar ārējo vītni | 28 - 1"MT | gab | 8
17 |  | Līknis presējamais ar iekējo vītni | 15 - 1/2"FT | gab | 41
18 |  | T-gabals / T-gabals pāreja | 15 - 15 - 15 | gab | 4
19 |  | T-gabals / T-gabals pāreja | 28 - 28 - 28 | gab | 1
20 |  | T-gabals / T-gabals pāreja | 18 - 15 - 15 | gab | 4
21 |  | T-gabals / T-gabals pāreja | 18 - 15 - 18 | gab | 7
22 |  | T-gabals / T-gabals pāreja | 22 - 15 - 18 | gab | 2
23 |  | T-gabals / T-gabals pāreja | 22 - 15 - 22 | gab | 10
24 |  | T-gabals / T-gabals pāreja | 28 - 15 - 28 | gab | 13
25 |  | T-gabals / T-gabals pāreja | 28 - 18 - 28 | gab | 2
26 |  | T-gabals / T-gabals pāreja | 35 - 28 - 28 | gab | 1
KOPĀ
Pieslēgums siltummezglam
27 |  | Akumulācijas tvertne 1000Litri |  | gab | 1
28 |  | Reflex N 200 izplešanas trauks, 6bar. (vai ekvivalents) |  | gab | 1
29 |  | Cirkulācijas sūknis, WILO TOP-Z 20/4 1~PN10 (vai ekvivalents) |  | gab | 2
30 |  | Trīsgaitas vārsts ar motoru, Danfoss VM2 G3/4, VM2 10 motors (vai ekvivalents) |  | gab | 1
31 |  | Lodveida ventīlis DN32 |  | gab | 2
32 |  | Lodveida ventīlis DN25 |  | gab | 2
33 |  | Lodveida ventīlis DN20 |  | gab | 6
34 |  | Lodveida ventīlis DN15 |  | gab | 3
35 |  | Pretvārsts DN25 |  | gab | 1
36 |  | Pretvārsts DN20 |  | gab | 1
37 |  | Mehāniskais Filtrs DN25 |  | gab | 1
38 |  | Mehāniskais Filtrs DN20 |  | gab | 1
39 |  | Termometrs 0-100 |  | gab | 3
40 |  | Manometrs 0-6bar |  | gab | 5
41 |  | Automātiskais atgaisotājs 1/2" |  | gab | 2
42 |  | Melnā tērauda caurule 35x1,5 |  | m | 18
43 |  | Melnā tērauda caurule 22x1,2 |  | m | 4
44 |  | Presējamā Viega Prestabo caurule 22x1,2 (vai ekvivalents) |  | m | 26
45 |  | Paroc izolācijas čaulas ACE 30mm DN28 (vai ekvivalents) |  | m | 18
46 |  | Paroc izolācijas čaulas ACE 30mm DN18 (vai ekvivalents) |  | m | 30
47 |  | Palīgmateriāli, fasondaļas |  | kompl. | 1
KOPĀ
Cauruļvada izolācija
48 |  | PE tipa izolācija - Lambda (20°C) = 0,038W/mK iekšējais diametrs 18 mm | 6 mm | m | 39
49 |  | PE tipa izolācija - Lambda (20°C) = 0,038W/mK iekšējais diametrs 18 mm | 25 mm | m | 57
50 |  | PE tipa izolācija - Lambda (20°C) = 0,038W/mK iekšējais diametrs 22 mm | 6 mm | m | 15
51 |  | PE tipa izolācija - Lambda (20°C) = 0,038W/mK iekšējais diametrs 22 mm | 25 mm | m | 17
52 |  | PE tipa izolācija - Lambda (20°C) = 0,038W/mK iekšējais diametrs 25 mm | 6 mm | m | 5
53 |  | PE tipa izolācija - Lambda (20°C) = 0,038W/mK iekšējais diametrs 25 mm | 25 mm | m | 8
54 |  | PE tipa izolācija - Lambda (20°C) = 0,038W/mK iekšējais diametrs 35 mm | 6 mm | m | 16
55 |  | PE tipa izolācija - Lambda (20°C) = 0,038W/mK iekšējais diametrs 35 mm | 40 mm | m | 10
56 |  | PE tipa izolācija - Lambda (20°C) = 0,038W/mK iekšējais diametrs 42 mm | 6 mm | m | 2
KOPĀ
Kopā:
|  | Materiālu, grunts apmaiņas un būvgružu transporta izdevumi: |  | %
Tiešās izmaksas kopā:
|  | Virsizdevumi: |  | %
t. sk darba aizsardzība:
|  | Peļņa: |  | %
|  | Darba devēja sociālais nodoklis: |  | %
Kopā:
|  | PVN |  | %
Kopā ar PVN:
|  | Sastādīja: | [6 empty] | Pārbaudīja: