## rekonstrukcija
Lokālā tāme Nr 1
Lielvircavas muižas grīdas,durvju un logu aiļu remonts- restaurācija
Būves nosaukums:Muižas telpu grīdu,durvju un logu aiļu remonts-rastaurācija
Objekta nosaukums: Lielvircavas muižas renovācija
Objekta adrese: Platones pagasts, Jelgavas novads
Pasūtījuma Nr.
Sagatavota 2013.gada tirgus cenās, pamatojoties uz Platones pagasta pārvaldes pasūtījuma.
Nr.p.k. | Darbu nosaukums | Mērv | Daudz | Vienības izmaksas | [5 empty] | Kopā uz visu apjomu
|  |  |  | laika norma (c/h) | darba samaksas likme(Ls) | darba alga(Ls) | materiāli(Ls) | meh.Ls | kopā(Ls) | D.ietilp.c/h | darba alga Ls | materiāli Ls | meh.Ls | summa Ls
|  |  |  | laika | likme | alga |  |  |  |  | alga
|  |  |  | n.c/st | Ls/st | Ls | Ls | Ls | Ls | c/st | Ls | Ls | Ls
Demontāžas darbi
1 | Koka grīdas demontāža | m² | 66.41
2 | Logu aizvērtņu demontāža (restaurācijai) | m2 | 14.16
3 | Durvju vērtņu demontāža (restaurācijai) | gb | 5
4 | Virsdurvju dekoratīvo elementu demontāža (restaurācijai) | gb | 1
5 | Zemlogu dekoratīvo elementu demontāža (restaurācijai) | gb | 3
6 | Būvgružu izvešana | kompl. | 1
Segumi
1 | Siltumizolācijas kārtas pamatnes sagatavošana. Lieko būvgružu aizvešana uz izgāztuvi | m² | 66.41
2 | Siltumizolācijas ieklāšana 200 mm | m³ | 66.41
2a | Pārseguma siju remonts (stiprinājumi, skrūves) | m | 60
3 | Grīdas lāgu ieklāšana 50*100 (stiprinājumi, skrūves) | m | 165.2
4 | Melnās grīdas ieklāšana b=32mm | m² | 66.41
5 | Grīdas seguma ieklāšana, apakšklājs (lamināts nodilumizturība 33. klase) | m² | 66.41
6 | Koka kājlīstu montāža | m | 47
Koka konstrukciju restaurācija
Koka durvis
1 | Vecās krāsas noņemšana | m2 | 25
2 | Koka detaļu, remonts gruntēšana | m² | 25
3 | Durvju krāsošana | m² | 25
4 | Metāla detaļu attīrišana no vecās krāsas | m2 | 0.3
5 | Metāla detaļu krāsošana | m² | 0.3
Logu aizvērtņu restaurācija
1 | Vecās krāsas noņemšana, | m2 | 7.938
2 | Koka detaļu remonts,gruntēšana | m² | 7.938
3 | Aizvērtņu krāsošana | m² | 7.938
Dekoratīvie koka elementi
1 | Vecās krāsas noņemšana | m³ | 25.02
2 | Koka detaļu remonts, gruntēšana | m² | 25.02
3 | Detaļu krāsošana | m³ | 25.02
Restaurēto koka konstrukciju montāža
1 | Durvju vērtņu montāža | gb | 5
2 | Logu aizvērtņu montāža | m² | 7.938
3 | Virsdurvju dekoratīvo elementu montāža | gb | 1
4 | Zemlogu dekoratīvo elementu montāža | gb | 3
kopā
Transporta izdevumi materiāliem
Kopā tiešās izmaksas
Virsizdevumi
Peļņa
Darba devēja soc. nodoklis
Kopā
| Sagatavoja: |  |  | Pārbaudīja: