## Papilddarbi
Remontdarbu veikšana Vircavas vidusskolas ēkā
|  | Pasūtītājs: | Jelgavas novada pašvaldība
Izpildītājs:
|  | Objekta nosaukums: | Vircavas vidusskolas ēka
|  | Objekta adrese: | Vircava, Vircavas pagasts, Jelgavas novads
Tāmes izmaksas
Tāme sastādīta
1
Nr. p. k. | Kods | Darba nosaukums | Mērvienība | Daudzums | Vienības izmaksas | [5 empty] | Kopā uz visu apjomu
[5 empty] | laika norma (c/h) | darba samaksas likme (Ls/h) | darba alga (Ls) | materiāli (Ls) | mehānismi (Ls) | kopā (Ls) | darbietilpība (c/h) | darba alga (Ls) | materiāli (Ls) | mehānismi (Ls) | summa (Ls)
1. Skolas ēka
1 |  | Esošo grīdu demontāža | m2 | 598
2 |  | būvgružu utilizācija | m3 | 137.54
3 |  | 2.stāva grīdas.
4 |  | Jaunas grīdas montāža ar segumu un kājlīstēm klasēs. | m2 | 155
5 |  | koka gulšņi apstrādāti ar antipirēniem 50x50 | m3 | 2.6738
6 |  | dēļi 25*100 | m3 | 3.875
7 |  | saplāksnis 20mm | m2 | 178.25
8 |  | lamināts 32.klase, apakšklājs. | m2 | 178.25
9 |  | kājlīstes | m | 139.15
10 |  | palīgmateriāli un stiprinājumi | m2 | 178.25
11 |  | Jaunas grīdas montāža ar segumu un kājlīstēm koridoros. | m2 | 125
12 |  | koka gulšņi apstrādāti ar antipirēniem 50x50 | m3 | 2.1562
13 |  | dēļi 25*100 | m3 | 3.125
14 |  | saplāksnis 20mm | m2 | 143.75
15 |  | linolejs, homogēns, antistatisks, ar augstu nodilumizturību. | m2 | 143.75
16 |  | kājlīstes | m | 87.4
17 |  | palīgmateriāli un stiprinājumi | m2 | 143.75
18 |  | Sienu apšuvums ar koka apdares dēļiem klasēs. h=1.2m | m2 | 146
19 |  | latojuma brusas 50x30 | m3 | 2.19
20 |  | koka apdares dēļi, spundēti | m2 | 167.9
21 |  | palīgmateriāli un stiprinajumi. | m2 | 146
22 |  | Sienu apšuvums ar koka apdares dēļiem gaiteņos h=1.6m | m2 | 122
23 |  | latojuma brusas 50x30 | m3 | 1.83
24 |  | koka apdares dēļi, spundēti | m2 | 140.3
25 |  | palīgmateriāli un stiprinajumi. | m2 | 122
26 |  | Sienu apšuvuma dēļu apstrāde ar lazūrkrāsu. | m2 | 268
27 |  | grunts | ltr. | 53.6
28 |  | lazūrkrāsa, tonis pēc kataloga. | ltr. | 93.8
29 |  | Durvju demontāža un utilizācija. | gb. | 5
30 |  | Jaunu koka durvju uzstādīšana ar aiļu apdari | gb. | 5
31 |  | koka durvis 1200x2500, krāsotas, slēdzamas. | gb. | 5
32 |  | aplodas | gb. | 5
33 |  | palīgmateriāli un stiprinājumi. | gb. | 5
34 |  | 3.stāva grīdas.
35 |  | Jaunas grīdas montāža ar segumu un kājlīstēm klasēs. | m2 | 241
36 |  | koka gulšņi apstrādāti ar antipirēniem 50x50 | m3 | 4.1573
37 |  | dēļi 25*100 | m3 | 6.025
38 |  | saplāksnis 20mm | m2 | 277.15
39 |  | lamināts 32.klase, apakšklājs. | m2 | 277.15
40 |  | kājlīstes | m | 209.3
41 |  | palīgmateriāli un stiprinājumi | m2 | 277.15
42 |  | Jaunas grīdas montāža ar segumu un kājlīstēm koridoros. | m2 | 77
43 |  | koka gulšņi apstrādāti ar antipirēniem 50x50 | m3 | 1.3282
44 |  | dēļi 25*100 | m3 | 1.925
45 |  | saplāksnis 20mm | m2 | 88.55
46 |  | linolejs, homogēns, antistatisks, ar augstu nodilumizturību. | m2 | 88.55
47 |  | kājlīstes | m | 109.25
48 |  | palīgmateriāli un stiprinājumi | m2 | 88.55
49
50 |  | Sienu apšuvums ar koka apdares dēļiem klasēs. h=1.2m | m2 | 218
51 |  | latojuma brusas 50x30 | m3 | 3.27
52 |  | koka apdares dēļi, spundēti | m2 | 250.7
53 |  | palīgmateriāli un stiprinajumi. | m2 | 218
54 |  | Sienu apšuvums ar koka apdares dēļiem gaiteņos h=1.6m | m2 | 152
55 |  | latojuma brusas 50x30 | m3 | 2.28
56 |  | koka apdares dēļi, spundēti | m2 | 174.8
57 |  | palīgmateriāli un stiprinajumi. | m2 | 174.8
58 |  | Sienu apšuvuma dēļu apstrāde ar lazūrkrāsu. | m2 | 370
59 |  | grunts | ltr. | 74
60 |  | lazūrkrāsa, tonis pēc kataloga. | ltr. | 129.5
61 |  | Durvju demontāža un utilizācija. | gb. | 9
62 |  | Jaunu koka durvju uzstādīšana ar aiļu apdari | gb. | 9
63 |  | koka durvis 1200x2500, krāsotas, slēdzamas. | gb. | 9
64 |  | aplodas | gb. | 9
65 |  | palīgmateriāli un stiprinājumi. | gb. | 9
Kopā:
|  | Materiālu, grunts apmaiņas un būvgružu transporta izdevumi: | %
Tiešās izmaksas kopā:
|  | Virsizdevumi: | %
t. sk darba aizsardzība:
|  | Peļņa: | %
|  | Darba devēja sociālais nodoklis: | %
Kopā:
|  | PVN | %
Kopā ar PVN:
|  | Sastādīja: | [5 empty] | Pārbaudīja: