## 1_Telpu atjaunošana
Lokālā tāme Nr. 1
Telpu atjaunošana
(Darba veids vai konstruktīvā elementa nosaukums)
Būves nosaukums: |  | Elejas doktorāta telpu atjaunošana
Objekta adrese: |  | Dārza iela 5, Eleja, Elejas pagasts, Jelgavas novads
Tāme sastādīta 2019.gada tirgus cenās
[14 empty] | Tāmes izmaksas: | 0
[14 empty] | Tāme sastādīta: | 12.03.2019
Nr.p.k. | Kods | Darba nosaukums | Mērvienība | Daudzums | Vienības izmaksas | [5 empty] | Kopā uz visu apjomu
[5 empty] | Laika norma (c/h) | Darba samaksas likme (EURO/h) | Darba alga (EURO) | Būvizstrādājumi (EURO) | Mehānismi (EURO) | Kopā (EURO) | Darbietilpība (c/h) | Darba alga (EURO) | Būvizstrādājumi (EURO) | Mehānismi (EURO) | Kopā (EURO)
1 | 2 | 3 | 4 | 5 | 6 | 7 | 8 | 9 | 10 | 11 | 12 | 13 | 14 | 15 | 16
Telpu atjaunošana
Demontāža
1 |  | 1.stāva grīdas seguma nojaukšana | m2 | 40.5
2 |  | 1.stāva grīdas pamatnes nojaukšana līdz gruntij | m2 | 40.5
3 |  | Esošā sienas apmetuma demontāža | m2 | 97
4 |  | Iekšdurvju demontāža, būvgružu izvešana | gb | 5
5 |  | Būvgružu izvešana | m3 | 21
Sienu un griestu apdare
6 |  | Sienu virsmu gruntēšana | m2 | 97
7 |  | Sienu virsmu līdzināšana, špaktelēšana un krāsošana ar krāsu uz ūdens bāzes 2 kārtās | m2 | 97
8 |  | Griestu virsmu gruntēšana | m2 | 40.5
9 |  | Griestu virsmu līdzināšana, špaktelēšana un krāsošana ar krāsu uz ūdens bāzes 2 kārtās | m2 | 40.5
10 |  | Keramikas flīžu ieklāšana uz flīžu līmi Sakret vai ekvivalentu, šuvju aizpildīšana ar šuvju aizpildītājiem Sakret vai ekvivalentu | m2 | 3
11 |  | Koka pildiņa iekšdurvju (1000x2100) montāža, pārsedzes ierīkošana, ailes apdare | gb | 5
Grīdu pamatnes, segumi
12 |  | Pamatnes grunts blietēšana bez vibroblietes | m2 | 40.5
13 |  | 200 mm biezas šķembu, frakcija 10-40mm, pamatnes izveidošana, blietēšana bez vibroblietes | m3 | 8.1
14 |  | Siltumizolācijas no ekstrudētām putuplasta plātnēm, λ=0,035W/mK biez.100mm, ieklāšana | m2 | 40.5
15 |  | Hidroizolācija no plēves b=0,2mm ELTETE vai ekvivalentu | m2 | 40.5
16 |  | Pamatu hidroizolācija | m2 | 25
17 |  | 70 mm biezas, ar polipropilēna šķiedrām armētas, ar virsmas cietinātāju apstrādātas, betona klona grīdas ierīkošana,ietverot betona piegādi un padošanu iestrādes vietā | m2 | 40.5
18 |  | Cementa masas izlīdzinošā kārta 7mm | m2 | 40.5
19 |  | Heterogēns PVC grīdas segums FORBO Eternal vai analogs, iesk.līmi un šuvju diegu | m2 | 40.5
20 |  | Koka krāsotas grīdlīstes montāža | m | 37.5
Dažādi darbi
21 |  | Objekta sakopšana | obj | 1
|  | Kopā (tai skaitā darba devēja soc.nodoklis 24,09%): | [8 empty] | 0 | 0 | 0 | 0 | 0
Sastādīja:
Pārbaudīja:

## Kopsavilkums
Kopsavilkuma aprēķini pa darbu veidiem vai konstruktīvajiem elementiem
Būves nosaukums: |  | Elejas doktorāta telpu atjaunošana
Objekta adrese: |  | Dārza iela 5, Eleja, Elejas pagasts, Jelgavas novads
[5 empty] | Par kopējo summu, EURO: |  | 0
[5 empty] | Kopējā darbietilpība, c/h: |  | 0
[5 empty] | Tāme sastādīta: |  | 12.03.2019
Nr.p.k. | Kods, Tāmes Nr. | Darba veids vai konstruktīvā elementa nosaukums | Tāmes izmaksas (EURO) | Tai skaitā |  |  | Darbietilpība (c/h)
|  |  |  | Darba alga (EURO) | Būvizstrādājumi (EURO) | Mehānismi (EURO)
1 | 1 | Telpu atjaunošana
Kopā:
Virsizdevumi ( % )
t.sk. darba aizsardzība
Peļņa ( % )
Pavisam kopā:
Sastādīja:
Pārbaudīja:

## Koptāme
Būvniecības koptāme
Būves nosaukums: | Elejas doktorāta telpu atjaunošana
Būves adrese: | Dārza iela 5, Eleja, Elejas pagasts, Jelgavas novads
| Tāme sastādīta: | 12.03.2019
Nr.p.k. | Objekta nosaukums | Objekta izmaksas (Euro)
1 | Telpu atjaunošana
Kopā:
PVN (21%):
PAVISAM BŪVNIECĪBAS IZMAKSAS:
Sastādīja:
Pārbaudīja: