## Platnes_skola_zibens_aizsardzīb
Platones skola, zibens aizsardzība
N.p.k. | Nosaukums | Mērv. | daudzums | Piezīmes
1 | Universālās savienojuma klemmes | gab. | 200
2 | Pievienojuma klemmes pie horizontālas notekas | gab. | 120
3 | Mērklemmes | gab. | 28
4 | Zemē ievūvējamas mērklemme kārbas | gab. | 4
5 | Dībeļveida (tai skaitā skrūves) stieples stiprinājumi līdz 600mm | gab. | 200
6 | Dībeļveida (tai skaitā skrūves) stieples stiprinājumi līdz 600mm | gab | 450
7 | Betona stieples turētājs | gab. | 350
8 | Zibens uztvērējstieple AlMgSi d=8mm | m | 690
9 | Zibens uztvērējs d=16mm L=1,5m | gab. | 9
10 | Zibens uztvērējs d=16mm L=3,0m | gab. | 1
11 | Zibens uztvērējs d=16mm L=4,0m | gab. | 1
12 | Zibens uztvērējs d=16mm L=4,25m | gab. | 2
13 | Zibens uztvērējs d=16mm L=5,0m | gab. | 1
14 | Zibens uztvērēja stiprinājumi pie mūra sienas 2 gab. Komplektā | kompl. | 9
15 | Zibens uztvērēja stiprinājumi jumta | kompl. | 5
16 | Zibens uztvērēja betona pamatne 3m uztvērējam | kompl. | 1
17 | Zibens uztvērēja distancers metāla, divdaļīgs, distance 0,5m, 4m uztvērējam | kompl. | 1
18 | Zibens uztvērēja betona pamatne 1,5m uztvērējam | kompl. | 1
19 | Zibens uztvērēja kronšteini stiprināšanai pie mūra, ar papildu carulēm, enkura nostiprināšanai caur silutmizolāciju 100mm, 2gab. Kopmlektā | kompl. | 2
20 | HVI Light Cu austsprieguma kabelis L=7,5m | kompl. | 3 | DEHN
21 | HVI Light Cu austsprieguma kabelis L=8,2m | kompl. | 3 | DEHN
22 | HVI Light Cu austsprieguma kabelis L=8,5m | kompl. | 1 | DEHN
23 | Antikorozijas lenta (ruļļi) | gab. | 1
24 | Brīdinājuma plāksne “Negaisa laikā atrasties bīstami” | gab. | 2
25 | Potenciālu izlīdzināšanas kopne | gab. | 3
26 | Asfalta segums | m2 | 2.1
27 | Dzelteni zaļais vads Cu 1x35 | m | 80
28 | Dzelteni zaļais vads Cu 1x16 | m | 50
29 | Cinkots tērauda apaļdzelzs d=10mm | m | 15
30 | Plakandzelzs – apaļdzelzs savienojuma klemme | gab. | 3
31 | Pievienojuma klemmes pie apaļdzelzs | gab. | 3
32 | Pārsprieguma aizsardzība 1.-2. klases 100kA 3 fāzu | gab. | 3
33 | Pārsprieguma aizsardzība 3. klases 2 polu | gab. | 1
34 | Pārsprieguma aizsardzība UTP kabelim | gab. | 1
35 | Zibens uztvērējs DEHNiso Combi Sets L=4,2m | kompl. | 2 | DEHN
36 | Dielektriska traversa (distancers) L=1m | gab. | 2
37 | Zemē montējama kārba mērklemmei. | gab. | 4
38 | Kontaktu pārejas pretestības mērījumi | objekts | 1
39 | Izpilddokumentācijas sagatavošana | objekts | 1
40 | Palīgmateriāli | objekts | 1