## Pirts Livberze tabula
Tāme
Pielikums Nr.1.Tehniskā specifikācija
Pirts telpu remonts un ventilācijas izbūve
Pasūtītājs: Jelgavs novada pašvaldība Līvbērzes pagasta pārvalde
Izpildītajs:
Objekts:Jelgavas iela 19. Līvbērze, Līvbērzes pagasts, Jelgavas novovads
Tāme sastādīta:
[9 empty] | Tāmes izmaksas: | 0 | LVL
Nr. | Darba nosaukums | Mērvienība | Daudzums | Vienības izmaksas |  |  |  | Kopējās izmaksas |  |  | Summa, Ls
|  |  |  | Darba alga (Ls) | Materiāli (Ls) | Mehānismi (Ls) | Kopā (Ls) | Darba alga (Ls) | Materiāli (Ls) | Mehānismi (Ls)
1 | Veco flīžu demontāža pirts telpā | m2 | 136.7
2 | Pirts grīdas betonēšana ar kritumiem | m2 | 53.7
3 | Hidroizolācijas ierīkošana sist. Mapei grīdām | m2 | 67.1
4 | Grīdu flīzēšana | m2 | 53.7
5 | Sienu līdzināšana pirtī | m2 | 83
6 | Hidroizolācijas ierīkošana sist. Mapei sienām | m2 | 83
7 | Sienu flīzēšana pirts telpā | m2 | 83
8 | Sienu špahtelēšana | m2 | 154
9 | Sienu krāsošana | m2 | 154
10 | Riģipša karkasa izbūve griestos ar akmens vati 100mm un tvaika izolāciju | m2 | 98.3
11 | Griestu špahtelēšana | m2 | 98.3
12 | Gristu krāsošana | m2 | 98.3
13 | Grīdas līdzināšana | m2 | 44.6
14 | Linoleja ieklāšana | m2 | 45
15 | Durvju montāža ar vent. restēm | kompl | 2
16 | Durvju ailas pārbūve invalīdiem | kompl | 1
17 | Kajlīstes montāža | m | 33
18 | Ventilācijas sistēmas izbūve | kompl | 1
Kopā bez PVN:
PVN : |  | 21%
Kopā:

## Ventilacija tabula
Pielikums Nr.1.Tehniskā specifikācija
Ventilācija
(darba veids vai konstruktīvā elementa nosaukums)
Objekts: Atpūtas korpusa rekonstrukcija
Nr.p.k. | Kods | Darba nosaukums | Apzīmējums | Mērvienība | Daudzums
1 |  | Trokšņu slāpētājs L-1500 | Ø400 | gab. | 2
2 |  | Trokšņu slāpētājs L-1500 | Ø300 | gab. | 3
3 |  | Leņķa veida trokšņu slāpētājs | 800x300 | gab. | 1
4 |  | Noslēgvārsts, manuāla vadība | Ø400 | gab. | 2
5 |  | Noslēgvārsts, manuāla vadība | Ø300 | gab. | 3
6 |  | Cinkota skārda gaisa vads | 800x400 | m | 2
7 |  | Cinkota skārda gaisa vads | 800x300 | m | 1
8 |  | Cinkota skārda gaisa vads | Ø400 | m | 12
9 |  | Cinkota skārda gaisa vads | Ø300 | m | 41
10 |  | Cinkota skārda pāreja | 800x400 > 800x300 | gab. | 1
11 |  | Cinkota skārda pieslēguma sedls | Ø400 | gab. | 3
12 |  | Cinkota skārda pieslēguma sedls | Ø300 | gab. | 7
13 |  | Cinkota skārda veidgabals 90º R 1.0 | Ø400 | gab. | 2
14 |  | Cinkota skārda veidgabals 90º R 1.0 | Ø300 | gab. | 7
15 |  | Gaisa vada noslēgs | 800x400 | gab. | 2
16 |  | Gaisa vada noslēgs | Ø400 | gab. | 1
17 |  | Gaisa vada noslēgs | Ø300 | gab. | 7
18 |  | Pieplūdes / Nosūces difuzors | Ø200 | gab. | 20
19 |  | Pieplūdes / Nosūces reste (metāla) | 800x400 | gab. | 2
20 |  | Glikola tipa gaisa rekuperators PN 1 |  | kompl. | 1
21 |  | AHU iekārtas apsaiste, cirkulācijas sūknis, trīsceļu vārsts u.t.t. |  | kompl. | 1
22 |  | Stiprinājumi un palīgmateriāli |  | kompl. | 1
Krāsošana
1 |  | Ventilācijas sistēmas gaisa vadu demontāža/montāža |  | kompl | 1
2 |  | Gaisa vadu sagatavošana krāsošanai/krāšošana |  | kompl | 1
5%