## Izpilde
Nr.p.k. | Nosaukums, marka | Mērvienība | Daudzums | Piezīmes
Dzeramā ūdens un karstā ūdens ūdensapgāde Ū-1, S-3, S-4 (iekšējie tīkli)
1 | Daudzslāņu caurule PE-RT/AL/PE-RT 16x2.0 | m | 174 | Uponor
2 | Daudzslāņu caurule PE-RT/AL/PE-RT 20x2.25 | m | 66 | Uponor
3 | Daudzslāņu caurule PE-RT/AL/PE-RT 25x2.50 | m | 42 | Uponor
4 | Daudzslāņu caurule PE-RT/AL/PE-RT 32x3.0 | m | 78 | Uponor
5 | Daudzslāņu caurule PE-RT/AL/PE-RT 40x4.0 | m | 110 | Uponor
6 | Daudzslāņu caurule PE-RT/AL/PE-RT 50x4.5 | m | 70 | Uponor
7 | Lodveida ventīlis santehnikas pieslēgšanai DN12 | gab. | 64
8 | Lodveida ventīlis santehnikas pieslēgšanai DN15 | gab. | 20
9 | Lodveida ventīlis DN32 | gab. | 1
10 | Laistīšanas krāns DN15 ar 20 m šļūteni | kompl. | 2
11 | Balansējošais vārsts Ø32 | gab. | 1
12 | Balansējošais vārsts Ø40 | gab. | 1
13 | Roku mazgātnes jaucējkrāns | gab. | 18
14 | Trauku magātnes jaucējkrāns | gab. | 4
15 | Dušas jaucējkrāns ar dušas sietiņu | gab. | 7
16 | Vannas jaucējkrāns | gab. | 2
17 | Pretkondensāta izolācija 6mm priekš cauurles Ø16 | m | 60
18 | Pretkondensāta izolācija 6mm priekš cauurles Ø20 | m | 34
19 | Pretkondensāta izolācija 6mm priekš cauurles Ø25 | m | 20
20 | Pretkondensāta izolācija 6mm priekš cauurles Ø32 | m | 32
21 | Pretkondensāta izolācija 6mm priekš cauurles Ø50 | m | 70
22 | Siltuma izolācija 30mm priekš cauurles Ø16 | m | 114
23 | Siltuma izolācija 30mm priekš cauurles Ø20 | m | 32
24 | Siltuma izolācija 30mm priekš cauurles Ø25 | m | 22
25 | Siltuma izolācija 30mm priekš cauurles Ø32 | m | 46
26 | Siltuma izolācija 30mm priekš cauurles Ø40 | m | 110
27 | Presējamie veidgabali | kompl. | 1
28 | Cauruļvadu stiprinājumi | kompl. | 1
29 | Montāžas palīgmateriāli | kompl. | 1
Ugunsdzēsība Ū-2 (iekšējie tīkli)
30 | Ugunsdzēsības krāna skapis HP-520 ar stiklu komplektā ar 20 m šļūteni 520x400x200, Tips B | kompl. | 2
31 | Sūknis ugunsdzēsības sistēmai Q=2 l/s; H=24 m | gab. | 2
32 | Vienvirziena vārsts DN65 | gab. | 2
33 | Elektromagnētiskais aizbīdnis DN65 | kompl. | 2
34 | Aizbīdnis DN65 | gab. | 2
35 | PE-80 Ø75x4.5 PN10 | m | 16
36 | Metāla caurule DN50 | m | 24
37 | Metāla caurule DN65 | m | 40
38 | Metināms trejgabals DN65/65 | gab. | 1
39 | Metināms trejgabals DN65/50/65 | gab. | 1
40 | Metināms līkums DN50 | gab. | 4
41 | Metināms līkums DN65 | gab. | 4
42 | Metināma pāreja DN65/DN50 | gab. | 1
43 | Pretkondensāta izolācija 40 mm priekš caurules DN50 | m | 24
44 | Pretkondensāta izolācija 40 mm priekš caurules DN65 | m | 40
45 | Cauruļvadu stiprinājumi priekš caurules DN50 | gab. | 24
46 | Cauruļvadu stiprinājumi priekš caurules DN65 | gab. | 40
47 | Montāžas palīgmateriāli | kompl. | 1
Nr.p.k. | Nosaukums, marka | Mērvienība | Daudzums | Piezīmes
Saimnieciski fekālā kanalizācija K-1 (iekšējie tīkli)
1 | Kanalizācijas caurule PVC Ø110x3.0 M4 | m | 114
2 | Kanalizācijas caurule PP HT Ø110x2.7 | m | 35
3 | Kanalizācijas caurule PP HT Ø50x1.8 | m | 20
4 | Trejgabals Ø50x50x50 mm | gab. | 1
5 | Trejgabals Ø110x50x110 mm | gab. | 1
6 | Trejgabals Ø110x110x110 mm | gab. | 44
7 | Krustgabals Ø110 mm | gab. | 1
8 | Līkums 45º Ø110 mm | gab. | 120
9 | Līkums 45º Ø50 mm | gab. | 16
10 | Revīzija Ø110 mm | gab. | 8
11 | Pāreja 110/50 | gab. | 28
12 | Grīdas traps Ø50 mm | gab. | 4
13 | Klozetpoda pievienojums īsais Ø110 mm | gab. | 8
14 | Klozetpods ar skalojamo kasti | gab. | 8
15 | Roku mazgātne | kompl. | 18
16 | Duškabīne ar dziļo vāceli ar sifonu un stiprinājumiem | kompl. | 7
17 | Stūra vanna ar sifonu un stiprinājumiem | kompl. | 2
18 | Iebetonējamsas ugunsdrošās manžete Ø110 mm | gab. | 4
19 | Iebetonējama aizsargčaula Ø110 mm | gab. | 2
20 | Metāla revīzijas lūka - montējama grīdā | gab. | 4
21 | Plastmasas revīzijas lūka 200x200 mm | gab. | 4
22 | Kanalizācijas cauruļu stiprinājumi | kompl. | 1
23 | Montāžas palīgmateriāli | kompl. | 1
Ražošanas kanalizācija K-3 (iekšējie tīkli)
24 | Kanalizācijas caurule PVC Ø110x3.0 M4 | m | 45
25 | Kanalizācijas caurule PP HT Ø50x1.8 | m | 6
26 | Trejgabals Ø110x110x110 mm | gab. | 17
27 | Līkums 45º Ø110 mm | gab. | 52
28 | Pāreja 110/50 | gab. | 14
29 | Revīzija Ø110 mm | gab. | 1
30 | Revīzijas lūka 200x200 mm | gab. | 1
31 | Grīdas traps Ø50 mm | gab. | 6
32 | Trauku mazgātne | kompl. | 5
33 | Roku mazgātne | gab. | 2
34 | Iebetonējama aizsargčaula Ø110 mm | gab. | 1
35 | Montāžas palīgmateriāli | kompl. | 1