## Лист1
Nr. | Apsardzes sistēma. | Iekārtas tips, marka. | Mērv. | Daudz.
1 | 2 | 3 | 4 | 5
1 | Apsardzes signalizācijas sistēmas centrālais panelis | PC1864+Kārba+Transformators | gab. | 1
2 | Apsardzes signalizācijas sistēmas paplāšinātajs | DSC PC 5108+Kārba | gab. | 3
3 | Apsardzes signalizācijas sistēmas vadības klaviatūra | LCD PK-5500 | gab. | 3
4 | Barošanas bloks | DSC PC 5404 | gab. | 1
5 | Akumulatoru baterija | 12V 7Ah | gab. | 2
6 | Trauksmes sirēna | LD-95 | gab. | 3
7 | Infrasarkanais kustības detektors | LC-100PI | gab. | 9
8 | Kustības un stikla plīšanas detektors (PIR+GBD) | Flash | gab. | 5
9 | Kronšteins detektoriem |  | gab. | 14
10 | Durvju magnētiskais kontakts | TAPV10 | gab. | 12
11 | Signalizācijas kabelis | CQR 6x0,22 | m | 1200
12 | Kopnes kabelis | UTP 4x2x0,5 | m | 150
13 | Spēka kabelis | NYMJ 3x1,5 | m | 10
14 | Instalācijas caurule | d=16mm | m | 500
15 | Montāžas materiāli |  | komp. | 1