## Izpilde
Nr.p.k. | Nosaukums, marka | Mērvienība | Daudzums | Piezīmes
Ārējā kanalizācija
1 | Tauku atdalītājs AS-FAKU 4EO komplektā ar dzelzsbetona pārsedzi un 40 t čuguna vāku | kompl. | 1 | ASIO
2 | PVC kanalizācijas skataka 200/400/R40 komplektā augstuma regulēšanas cauruli, teleskopisko cauruli, rāmi un vāku | kompl. | 7
3 | Dzelzsbetona groda aka Ø1000 mm komplektā ar tekni un vāku 40t | kompl. | 2
4 | Kanalizācijas caurule PVC Ø110x3.0 M4 | m | 25
5 | Kanalizācijas caurule PVC Ø160x4.8 T8 | m | 30
6 | Kanalizācijas caurule PVC Ø200x5.9 T8 | m | 131
7 | Iebetonējama aizsargčaula Ø110 mm | gab. | 4
8 | Iebetonējama aizsargčaula Ø200 mm | gab. | 5
9 | Trejgabals PVC Ø110x110 | gab. | 1 | Pārkrituma aka KA-1
10 | Līkums 45˚ Ø110 | gab. | 3 | Pārkrituma aka KA-1
11 | Cauruļvada stiprinājumi priekš caurules Ø110 | kompl. | 1 | Pārkrituma aka KA-1
12 | Trejgabals PVC Ø200x200 | gab. | 1 | Pārkrituma aka KA-5
13 | Līkums 45˚ Ø200 | gab. | 3 | Pārkrituma aka KA-5
14 | Cauruļvada stiprinājumi priekš caurules Ø200 | kompl. | 1 | Pārkrituma aka KA-5
15 | Vecās trases demontāža | kompl. | 1
16 | Montāžas palīgmateriāli | kompl. | 1
Lietus kanalizācija
17 | PVC skataka Ø400 mm komplektā araugstuma regulēšanas cauruli, teleskopisko cauruli un 40t rāmi un vāku | kompl. | 6
18 | Dzelzbetona grodu skataka komlektā ar pamatni, pārseguma plātni un čuguna korpusu ar vāku 40t, hidroizolēta Ø1000 | kompl. | 1
19 | Lietus ūdens nosēdaka 160/400/R40K | kompl. | 2
20 | Lietus ūdens nosēdaka 200/400/R40K | kompl. | 3
21 | Caurule PVC Ø160x4.7 T8 | m | 136
22 | Caurule PVC Ø200x5.9 T8 | m | 120
23 | Caurule PVC Ø250x7.3 T-8 | m | 7
24 | Iebetonējama aizsargčaula Ø160 mm | gab. | 3
25 | Iebetonējama aizsargčaula Ø200 mm | gab. | 7
26 | Iebetonējama aizsargčaula Ø250 mm | gab. | 2
27 | Iebetonējama aizsargčaula Ø500 mm | gab. | 2
28 | Revīzija Ø160 | gab. | 10
29 | Trejgabals 160/160 | gab. | 2
30 | Līkums 45˚ Ø160 | gab. | 20
31 | Trejgabals PVC Ø160x160 | gab. | 2 | Pārkrituma aka LKA-9 un LKA-10
32 | Līkums 45˚ Ø160 | gab. | 6 | Pārkrituma aka LKA-9 un LKA-10
33 | Cauruļvada stiprinājumi priekš caurules Ø160 | kompl. | 2 | Pārkrituma aka LKA-9 un LKA-10
34 | Trejgabals PVC Ø250x250 | gab. | 1 | Pārkrituma aka LKA-7
35 | Līkums 45˚ Ø250 | gab. | 3 | Pārkrituma aka LKA-7
36 | Cauruļvada stiprinājumi priekš caurules Ø250 | kompl. | 1 | Pārkrituma aka LKA-7
37 | Montāžas palīgmateriāli | kompl. | 1
Nr.p.k. | Nosaukums, marka | Mērvienība | Daudzums | Piezīmes
Ārējā ugunsdzēsība
1 | Stiklaplasta tvertne V=80 m3 | kompl. | 3
2 | Dzelzsbetona grodu aka Ø1000 komplektā ar pamatni, pārsedzi un 40t čuguna vāku | kompl. | 1
3 | Dzelzsbetona grodu aka Ø1500 komplektā ar pamatni, pārsedzi un 40t čuguna vāku | kompl. | 1
4 | HAWLE-s tipa apakšzemes aizbīdnis ar PE pievienojumu komplektā ar pagarinātāj kātu un kapi DN65 | kompl. | 3 | Hawle
5 | HAWLE-s tipa apakšzemes aizbīdnis komplektā ar pagarinātāj kātu un kapi DN100 | kompl. | 1 | Hawle
6 | Caurule PE-80 Ø63x5.8 PN10 | m | 30
7 | Caurule PE-80 Ø75x4.5 PN10 | m | 270
8 | PE Ø280x16.6 | m | 20
9 | Elektrometināms trejgabals 280/280 | gab. | 3
10 | Īscaurule ar atloku 280 | gab. | 3
11 | Atloka gredzens 280/250 | gab. | 3
12 | Elektrometināmā dubultuzmava 280 | gab. | 3
13 | Trejgabals 90˚ 110/110/110 | gab. | 3
14 | Pāreja 110/75 | gab. | 3
15 | Stiepes izturīga pāreja uz atloku 63x50 | gab. | 3
16 | Līkums 90˚ 63x63 | gab. | 10
17 | Līkums 90˚ 75x75 | gab. | 7
18 | Atloku aizbīdnis DN50 | gab. | 3
19 | Atloku krustgabals DN50 | gab. | 1
20 | Atloku adapters DN50 | gab. | 4
21 | Aizsargčaula Ø63 | gab. | 3
22 | Aizsargčaula Ø75 | gab. | 1
23 | Siltumizolācija virs ugunsdzēsības tvertnēm 200 mm | m2 | 100
24 | Montāžas palīgmateriāli | kompl. | 1