## 1_lapa
Nr. p.k. | Materiālu , iekārtu nosaukums |  |  |  |  | Tips,marka | Mērv. | Skaits | Piezīmes
ŪDENS ATTĪRĪŠANAS STACIJA
1 | Pārvietojamais ūdens stacijas modulis | [5 empty] | kompl. | 1
3,42x4,42x3,10m
ārējās tērauda durvis 1000 x 2100mm slēdzamas
pulverkrāsotas RAL7004 ar iebūvētu manuālu
žalūziju, fsādes apdare profilētas skārda loksnes
BP20/B RAL7004, divslīpu jumts profilēta skārda
loksnes BP20/B RAL7004, iekšējā apdare sienām
un griestiem profilēta skārda loksnes BP20/B
RAL7004, sienā un jumtā 150mm izolācija
2 | Ēkas pamati. (Monolītie dz/betona lentveida) |  |  |  |  | betons B20 | m3 | 3.15
3 | Celtniecības siets | [5 empty] | kompl. | 1
4 | Hidroizolācija | [5 empty] | kompl. | 1
5 | Grīdas ierīkošana |  |  |  |  | betons B20 | m3 | 24
6 | Moduļa transportēšana | [5 empty] | kompl. | 1
7 | Autokrāna izmantošana | [5 empty] | kompl. | 1
8 | Elektriskais konvekcijas radiators telpas platībai |  |  |  |  | 1000W | gb | 1
līdz 15m2
Sulfātu un sāļu attīrīšana
1 | Antiskalanta dozēšanas komplekss |  |  |  |  | DPS PC-191 | kompl. | 1
2 | Nanofiltrācijas iekārta |  |  |  |  | 10,0m3/h | kompl. | 1
Dzels attīrīšana
1 | Atdzelžošanas iekārta |  |  |  |  | 10,0m3/h | kompl. | 1
Montāžas un uzstādīšanas materiāli
1 | PE plasmasas - PAV DN 63 X 2'' 1/2 (Pāreja ar ārējo vītni) | [5 empty] | gb | 1
2 | Misiņa Pretvārsts DN2'' 1/2 | [5 empty] | gb | 1
3 | Lodveida Ventīlis (garais) i-a 2'' 1/2 | [5 empty] | gb | 1
4 | PVH - PAV DN 63 X 2'' 1/2 (Pāreja ar ārējo vītni) | [5 empty] | gb | 1
5 | PVH - Treigabals DN 63 | [5 empty] | gb | 2
6 | PVH - Ventilis ar izjaucamo savienojumu abpusējs DN 63 | [5 empty] | gb | 2
7 | PVH - PAV DN 63 X 2''1/2(Pāreja ar ārējo vietni) | [5 empty] | gb | 2
8 | Misiņa - mufe 2''1/2 | [5 empty] | gb | 2
9 | Misiņa - Gredzen veida pāreja 2''1/2ā x 1''1/2i | [5 empty] | gb | 2
10 | PVH - Treigabals redukcija DN 63 X 25 X 63 | [5 empty] | gb | 1
11 | PVH - PAV DN 25-20 X 1/2''(Pāreja ar ārējo vītni) | [5 empty] | gb | 1
12 | Misiņa - mufe 1/2 | [5 empty] | gb | 1
13 | Lodveida ventilis Dārza 1/2 ā-v | [5 empty] | gb | 1
14 | Lodveida Ventīlis (garais) i-a 1/2 | [5 empty] | gb | 1
15 | Manometrs DN 99 10Bar 1/2 sāna pieslēgs (verificēts) | [5 empty] | gb | 1
16 | PVH - Treigabals redukcija DN 63 X 25 X 63 | [5 empty] | gb | 1
17 | PVH - PAV DN 25-20 X 1/2''(Pāreja ar ārējo vītni) | [5 empty] | gb | 1
18 | Misiņa - mufe 1/2 | [5 empty] | gb | 1
19 | Lodveida Ventīlis (garais) i-a 1/2 | [5 empty] | gb | 1
20 | Misiņa - Gredzen veida pāreja 1/2ā x 1/4i | [5 empty] | gb | 1
21 | Spiediena sensors KP35 1/4 | [5 empty] | gb | 1
22 | PVH - Treigabals DN 63 | [5 empty] | gb | 1
23 | PVH - Ventilis ar izjaucamo savienojumu abpusējs DN 63 | [5 empty] | gb | 1
24 | PVH - PAV DN 63 X 2''1/2(Pāreja ar ārējo vietni) | [5 empty] | gb | 1
Amats |  | Uzvārds | Paraksts | Dat. | Jelgavas novads |  |  | Stadija | Lapa | Lapas
[5 empty] | Platones ciems |  |  | TP | 1 | 1
Materiālu un iekārtu specifikācija.
Līgums Nr.
Piezīmes:
1. Esošā asfaltseguma atjaunošanai paredzēt tādu pašu segumu un ceļa pīragu, kas ir izbūvēts iepriekš.
2. Izstrādājot piedāvājumu būvuzņēmējam rūpīgi pārskatīt projektu un apjomos jāiekļauj arī neuzrādītie darbi un materiāli, lai kvalitatīvi veiktu būvniecību atbilstoši konkrētā būvuzņēmēja pielietotajai tehnoloģijai, un bez kuriem nebūtu iespējama būvdarbu tehnoloģiski pareiza un spēkā esošajiem normatīviem atbilstoša veikšana pilnā apjomā.

## 2_lapa
Nr. p.k. | Materiālu , iekārtu nosaukums |  |  |  |  | Tips,marka | Mērv. | Skaits | Piezīmes
25 | Misiņa - mufe 2''1/2 | [5 empty] | gb | 1
26 | Dubļu filtrs ar atloku un flančiem DN 65 (Komplekts) | [5 empty] | gb | 1
27 | Lodveida Ventīlis (garais)i-a 2'' 1/2 | [5 empty] | gb | 1
28 | Lodveida Ventīlis (garais)i-a 2'' 1/2 | [5 empty] | gb | 1
29 | Misiņa - mufe 2''1/2 | [5 empty] | gb | 1
30 | PVH - PAV DN 63 X 2''1/2 (Pāreja ar ārējo vītni) | [5 empty] | gb | 1
31 | PVH - Treigabals DN 63 | [5 empty] | gb | 1
32 | PVH - Treigabals DN 63 | [5 empty] | gb | 1
33 | PVH - Ventilis ar izjaucamo savienojumu abpusējs DN 63 | [5 empty] | gb | 1
34 | PVH - PAV DN 63 X 2''1/2 (Pāreja ar ārējo vītni) | [5 empty] | gb | 1
35 | Misiņa - mufe 2''1/2 | [5 empty] | gb | 1
36 | Lodveida Ventīlis (garais)i-a 2'' 1/2 | [5 empty] | gb | 1
37 | Aukstā ūdens skaitītājs ar atlokiem DN65 25m3h (komplekts) | [5 empty] | gb | 1
38 | Lodveida Ventīlis (garais)i-a 2'' 1/2 | [5 empty] | gb | 1
39 | Misiņa - mufe 2''1/2 | [5 empty] | gb | 1
40 | PVH - PAV DN 63 X 2''1/2 (Pāreja ar ārējo vītni) | [5 empty] | gb | 1
41 | PVH - Treigabals DN 63 | [5 empty] | gb | 1
42 | PVH - Treigabals DN 63 | [5 empty] | gb | 1
43 | PVH - Ventilis ar izjaucamo savienojumu abpusējs DN 63 | [5 empty] | gb | 1
44 | PVH - Treigabals DN 63 | [5 empty] | gb | 1
45 | PVH - Ventilis ar izjaucamo savienojumu abpusējs DN 63 | [5 empty] | gb | 1
46 | PVH - Treigabals redukcija DN 63 X 25 X 63 | [5 empty] | gb | 1
47 | PVH - PAV DN 25-20 X 1/2'' (Pāreja ar ārējo vītni) | [5 empty] | gb | 1
48 | Misiņa - mufe 1/2 | [5 empty] | gb | 1
49 | Lodveida Ventīlis (garais)i-a 1/2 | [5 empty] | gb | 1
50 | Misiņa Pretvārsts DN1/2 | [5 empty] | gb | 1
51 | Misiņa - Gredzen veida pāreja 1/2ā x 1/4i | [5 empty] | gb | 1
52 | Misiņa Pāreja ar ārējo vītni caurulei DN1/4 X 6mm | [5 empty] | gb | 1
53 | Plasmasas caurule DN 6mm | [5 empty] | m | 10
54 | Misiņa Pāreja ar ārējo vītni caurulei DN1/4 X 6mm | [5 empty] | gb | 1
55 | PVH - PAV DN 50 X 1''1/2 (Pāreja ar ārējo vītni) | [5 empty] | gb | 2
56 | Misiņa - izjaucamais savienojums 1''1/2 ar gumijas blīvi | [5 empty] | gb | 2
57 | Misiņa - nipelis 1/2 | [5 empty] | gb | 2
58 | Misiņa - trejgabals D1/2 | [5 empty] | gb | 2
59 | Misiņa - Līkums 90o iekša - āra 1/2 | [5 empty] | gb | 4
60 | Automātiskais atgaisotājs 1/2 ar pretvārstu | [5 empty] | gb | 4
61 | PVH - PAV DN 50 X 1''1/2 (Pāreja ar ārējo vītni) | [5 empty] | gb | 2
62 | PVH - Treigabals redukcija DN 50 x 25 x 50 | [5 empty] | gb | 2
63 | PVH - PAV DN 25-20 X 1/2'' (Pāreja ar ārējo vītni) | [5 empty] | gb | 2
64 | Misiņa - mufe 1/2 | [5 empty] | gb | 2
65 | Lodveida Ventīlis (garais)i-a 1/2 | [5 empty] | gb | 2
66 | Misiņa Pretvārsts DN1/2 | [5 empty] | gb | 2
67 | Misiņa - Gredzen veida pāreja 1/2ā x 1/4i | [5 empty] | gb | 2
68 | Misiņa Pāreja ar ārējo vītni caurulei DN1/4 X 6mm | [5 empty] | gb | 2
69 | PVH - Treigabals DN 50 | [5 empty] | gb | 1
70 | PVH - Ventilis ar izjaucamo savienojumu abpusējs | [5 empty] | gb | 1
DN50
Amats |  | Uzvārds | Paraksts | Dat. | Jelgavas novads |  |  | Stadija | Lapa | Lapas
Projektēja |  | R.Liberts |  |  | Platones ciems |  |  | TP | 1 | 2
B.p.d.vad. |  | R.Liberts
Materiālu un iekārtu specifikācija.
Līgums Nr.
Piezīmes:
1. Esošā asfaltseguma atjaunošanai paredzēt tādu pašu segumu un ceļa pīragu, kas ir izbūvēts iepriekš.
2. Izstrādājot piedāvājumu būvuzņēmējam rūpīgi pārskatīt projektu un apjomos jāiekļauj arī neuzrādītie darbi un materiāli, lai kvalitatīvi veiktu būvniecību atbilstoši konkrētā būvuzņēmēja pielietotajai tehnoloģijai, un bez kuriem nebūtu iespējama būvdarbu tehnoloģiski pareiza un spēkā esošajiem normatīviem atbilstoša veikšana pilnā apjomā.

## 3_lapa
Nr. p.k. | Materiālu , iekārtu nosaukums |  |  |  |  | Tips,marka | Mērv. | Skaits | Piezīmes
71 | Misiņa - mufe 2''1/2 | [5 empty] | gb | 1
72 | PVH - PAV DN 63-50 X 2'' (Pāreja ar ārējo vītni) | [5 empty] | gb | 1
73 | PVH - Ventilis ar izjaucamo savienojumu abpusējs DN 50 | [5 empty] | gb | 1
74 | PVH - Treigabals redukcija DN 50 x 25 x 50 | [5 empty] | gb | 1
75 | PVH - PAV DN 25-20 X 1/2'' (Pāreja ar ārējo vītni) | [5 empty] | gb | 1
76 | Misiņa - mufe 1/2 | [5 empty] | gb | 1
77 | Lodveida Ventīlis (garais)i-a 1/2 | [5 empty] | gb | 1
78 | Automātiskais atgaisotājs 1/2 ar pretvārstu | [5 empty] | gb | 2
79 | PVH - Ventilis ar izjaucamo savienojumu abpusējs DN 50 | [5 empty] | gb | 1
80 | PVH - PAV DN 63-50 X 2'' (Pāreja ar ārējo vītni) | [5 empty] | gb | 1
81 | PVH - Treigabals DN 50 | [5 empty] | gb | 1
82 | PVH - Ventilis ar izjaucamo savienojumu abpusējs DN 50 | [5 empty] | gb | 1
83 | PVH - PAV DN 63-50 X 2'' (Pāreja ar ārējo vītni) | [5 empty] | gb | 1
84 | Conkotā metāla vītne (garā) 1''1/2 | [5 empty] | gb | 1
85 | Misiņa ventilis aizbīdnis 1''1/2 | [5 empty] | gb | 1
86 | PVH - PAV DN 50 X 1''1/2 (Pāreja ar ārējo vītni) | [5 empty] | gb | 1
87 | PVH - Līkums DN 50 45o | [5 empty] | gb | 2
88 | IE Kanalizācijas cauruļvads DN 100 1,5m | [5 empty] | gb | 1
89 | IE Kanalizācijas Treigabals DN 100 87o | [5 empty] | gb | 1
90 | Conkotā metāla vītne (garā) 1''1/2 | [5 empty] | gb | 1
91 | Misiņa ventilis aizbīdnis 1''1/2 | [5 empty] | gb | 1
92 | PVH - PAV DN 50 X 1''1/2 (Pāreja ar ārējo vītni) | [5 empty] | gb | 1
93 | PVH - Līkums DN 50 45o | [5 empty] | gb | 1
94 | IE Kanalizācijas cauruļvads DN 100 1,5m | [5 empty] | gb | 1
95 | IE Kanalizācijas - Līkums DN 100 | [5 empty] | gb | 1
96 | PVH - Līkums DN 50 | [5 empty] | gb | 1
97 | IE Kanalizācijas cauruļvads DN 100 1,5m | [5 empty] | gb | 40
98 | IE Kanalizācijas revīzijas lūka DN 100 | [5 empty] | gb | 1
99 | PE plasmasas - PAV DN 50 X 2'' (Pāreja ar ārēj vietni) | [5 empty] | m | 1
100 | Lodveida Ventīlis (garais ) i-a 2'' | [5 empty] | gb | 1
101 | PVH - Līkums DN 50 90o | [5 empty] | gb | 40
102 | PVH - Caurule DN 50 | [5 empty] | m | 20
103 | PVH - Caurule DN 63 | [5 empty] | m | 20
104 | Cauruļvadu izolācija K-fex EC 54 X 13 | [5 empty] | m | 20
105 | Cauruļvadu izolācija K-flex EC 63 X13 | [5 empty] | m | 20
106 | Metāla - Cauruļu stiprinājumi ar gumiju 2'' | [5 empty] | gb | 12
107 | Metāla - Cauruļu stiprinājumi ar gumiju 2'' 1/2 | [5 empty] | gb | 12
108 | Metāla stiprinājums 250 mm | [5 empty] | gb | 10
109 | Neparedzamie un izzejmateriāli (blīvējamie, smērvielas, līmes u.c) | [5 empty] | gb | 1
Kanalizācijas izbūve atdzelžošanas stacijai
1 | Plastmasas kanalizācijas caurules no PVC |  |  |  |  | Ø110 | m | 6
[6 empty] | Ø50 | m | 6
2 | Traps ar sifonu un izlaidi Ø110 |  |  |  |  | 150x150 | gab. | 1
3 | Tīrīšanas lūka grīdā |  |  |  |  | Ø110 | gab. | 1
Amats |  | Uzvārds | Paraksts | Dat. | Jelgavas novads |  |  | Stadija | Lapa | Lapas
Projektēja |  | R.Liberts |  |  | Platones ciems |  |  | TP | 1 | 3
B.p.d.vad. |  | R.Liberts
Materiālu un iekārtu specifikācija.
Līgums Nr.
Piezīmes:
1. Esošā asfaltseguma atjaunošanai paredzēt tādu pašu segumu un ceļa pīragu, kas ir izbūvēts iepriekš.
2. Izstrādājot piedāvājumu būvuzņēmējam rūpīgi pārskatīt projektu un apjomos jāiekļauj arī neuzrādītie darbi un materiāli, lai kvalitatīvi veiktu būvniecību atbilstoši konkrētā būvuzņēmēja pielietotajai tehnoloģijai, un bez kuriem nebūtu iespējama būvdarbu tehnoloģiski pareiza un spēkā esošajiem normatīviem atbilstoša veikšana pilnā apjomā.