## Ū1
Nr. p.k. | Materiālu , iekārtu nosaukums |  |  |  |  | Tips,marka | Mērv. | Skaits | Piezīmes
NOTEKŪDEŅU ATTĪRĪŠANAS IEKĀRTAS
1 | Attīrīšanas biobloks - aerotanks |  |  |  |  | BIO M30 | kompl. | 2
bloka tvertne
aerācijas sistēma
erlifts
savācējtekne
maisītājs-mikseris DG Blue Pro 50/2/G40VM
2 | Gaisa pūtēja skapis no nerūsējošā tērauda ar | [5 empty] | kompl. | 1
| diviem gaisa pūtējiem BAH 6/10 |  |  |  |  | Q=45m3/h
3 | Pārnēsājams kanalizācijas sūknis | [5 empty] | kompl. | 1
lieko dūņu atsūknēšanai
4 | Elektrosadales skapis ar NAI vadības bloku | [5 empty] | kompl. | 1
5 | Transporta izmaksas | [5 empty] | kompl. | 1
6 | Iekārtu montāža | [5 empty] | kompl. | 1
7 | Tvertnes balstplātne (betons B25) |  |  |  |  | 5,5x2,9m | kompl. | 1
| stiegrojums |  |  |  |  | D=12 AIII
blietēta šķembu pamatne
NOTEKŪDEŅU PIEŅEMŠANAS KAMERA
V=15M3
1 | Tvertne no nerūsējošā tērauda 2,5m x 2,5m | [5 empty] | kompl. | 1
komplektā ar sūkni GR Blue Pro100/2/G40H ar
smalcinātāju Q=6,0m3/h, H=4m un apsaisti
maisītājs mikseris AMD 07.18.1410, redeļu grozs,
nerūsējošā terauda kāpnes
2 | Tvertnes balstplātne (betons B25) |  |  |  |  | 3,0m x 3,0m | kompl. | 1
| stiegrojums |  |  |  |  | D=12 AIII
blietēta šķembu pamatne
ZEMES DARBI KANALIZĀCIJAI
1 | Zālāja seguma atjaunošana | [5 empty] | m2 | 3723
2 | Tranšejas rakšana | [5 empty] | m3 | 18502
3 | Smilts pabērums | [5 empty] | m3 | 1509
4 | Tranšejas aizbēršana | [5 empty] | m3 | 16993
Amats |  | Uzvārds | Paraksts | Dat. | Jelgavas novads |  |  | Stadija | Lapa | Lapas
Projektēja |  | R.Liberts |  |  | Platones ciems |  |  | TP | 1 | 7
B.p.d.vad. |  | R.Liberts
Materiālu un iekārtu specifikācija.
Līgums Nr.
Piezīmes:
1. Esošā asfaltseguma atjaunošanai paredzēt tādu pašu segumu un ceļa pīragu, kas ir izbūvēts iepriekš.
2. Izstrādājot piedāvājumu būvuzņēmējam rūpīgi pārskatīt projektu un apjomos jāiekļauj arī neuzrādītie darbi un materiāli, lai kvalitatīvi veiktu būvniecību atbilstoši konkrētā būvuzņēmēja pielietotajai tehnoloģijai, un bez kuriem nebūtu iespējama būvdarbu tehnoloģiski pareiza un spēkā esošajiem normatīviem atbilstoša veikšana pilnā apjomā.