## Ū1
Nr. p.k. | Materiālu , iekārtu nosaukums |  |  |  |  | Tips,marka | Mērv. | Skaits | Piezīmes
ESOŠĀ URBUMA REKONSTRUKCIJA
1 | Dz/betona aka dziļumā 2,0m komplektā ar vāku |  |  |  |  | Ø2000 | kompl. | 1
un pamatni, ventilācijas cauruli Ø1000.
2 | Urbuma skalošana |  |  |  |  | h=240m | kompl. | 1
3 | Urbuma galvas blīves nomaiņa | [5 empty] | kompl. | 1
4 | Urbuma smilšu filtra nomaiņa | [5 empty] | kompl. | 1
5 | Apsaistes cauruļvadu nomaiņa (vertikālais posms)
| nerūsējošā tērauda cauruļvadi DN110 | [5 empty] | m | 25
6 | Dziļurbuma sūknis Q=10,0m3/h, H=120m | [5 empty] | kompl. | 1
komplektā ar rezerves sūkni 10,0m3/h.
7 | Akas nosiltināšana ar grunti no virszemes | [5 empty] | kompl. | 1
8 | Elektroaizbīdnis ar vadības bloku komplektā |  |  |  |  | DN110 | gab. | 1
9 | Aizbīdnis |  |  |  |  | DN110 | gab. | 1
10 | Vienvirziena vārsts |  |  |  |  | DN110 | gab. | 1
11 | Noslēgventīlis |  |  |  |  | DN40 | gab. | 2
12 | Pāreja |  |  |  |  | DN110/DN40 | gab. | 2
13 | Ūdensskaitītājs |  |  |  |  | DN40 | gab. | 1
14 | Neuzskaitītie materiāli | [5 empty] | kompl. | 1
ESOŠĀ ŪDENSTORŅA REKONSTRUKCIJA
1 | Pamatu hidroizolācija | [5 empty] | kompl. | 1
2 | Zemes planējums ar kritumu no ūdenstorņa | [5 empty] | kompl. | 1
3 | Ūdens atsūknēšana torņa pazemes šahtā | [5 empty] | kompl. | 1
4 | Torņa jumta lūkas montāža | [5 empty] | gab. | 1
5 | Rezervuāru krāsojuma atjaunošana | [5 empty] | kompl. | 1
6 | Torņa durvju nomaiņa | [5 empty] | gab. | 1
7 | Rezervuāru dezinfekcija | [5 empty] | kompl. | 1
8 | Kāpņu (tērauda konstrukciju) atjaunošana, | [5 empty] | kompl. | 1
rūsas attīrīšana, antikorozijas pārklājuma uzklāšana
9 | Ūdenstorņa ūdensvada cauruļvadu nomaiņa
ieplūdes un izplūdes cauruļvadi.
| Nerūsējošā tērauda cauruļvadi |  |  |  |  | DN110 | m | 80
10 | Aizbīdnis |  |  |  |  | DN110 | gab. | 2
11 | Drenāžas cauruļvadi |  |  |  |  | DN50 | m | 24
12 | Plastmasas aka komplektā ar vāku, pamatni un
| teleskopu dziļumā līdz 1,00m |  |  |  |  | Ø400 | gab. | 2
[6 empty] | Ø560 | gab. | 1
13 | Infiltrācijas cauruļvadi |  |  |  |  | Ø90 | m | 12
14 | Infiltrācijas pamatnes izveide |  |  |  |  | l=12m | kompl. | 1
ģeotekstils
45cm šķembu slānis ar izmēriem līdz 32mm
ZEMES DARBI ŪDENSVADAM
1 | Zālāja seguma atjaunošana | [5 empty] | m2 | 1674
2 | Tranšejas rakšana | [5 empty] | m3 | 5587
3 | Smilts pabērums | [5 empty] | m3 | 786
4 | Tranšejas aizbēršana | [5 empty] | m3 | 4801
Amats |  | Uzvārds | Paraksts | Dat. | Jelgavas novads |  |  | Stadija | Lapa | Lapas
Projektēja |  | R.Liberts |  |  | Platones ciems |  |  | TP | 1 | 5
B.p.d.vad. |  | R.Liberts
Materiālu un iekārtu specifikācija.
Līgums Nr.
Piezīmes:
1. Esošā asfaltseguma atjaunošanai paredzēt tādu pašu segumu un ceļa pīragu, kas ir izbūvēts iepriekš.
2. Izstrādājot piedāvājumu būvuzņēmējam rūpīgi pārskatīt projektu un apjomos jāiekļauj arī neuzrādītie darbi un materiāli, lai kvalitatīvi veiktu būvniecību atbilstoši konkrētā būvuzņēmēja pielietotajai tehnoloģijai, un bez kuriem nebūtu iespējama būvdarbu tehnoloģiski pareiza un spēkā esošajiem normatīviem atbilstoša veikšana pilnā apjomā.