## Jaunie darbu apjomi U1
Nr. p.k. | Materiālu , iekārtu nosaukums |  |  |  |  | Tips,marka | Mērv. | Skaits | Piezīmes
ŪDENSVADA SISTĒMA
1 | Plastmasas spiediena cauruļvadi ūdensapgādei |  |  |  |  | 110x6,6 | m | 215
| PN 10 |  |  |  |  | 50x4,6 | m | 55
[6 empty] | 32x2,9 | m | 11
2 | Dz/betona aka dziļumā līdz 2,27m komplektā ar
| vāku (zaļajā zonā) un pamatni |  |  |  |  | Ø1000 | kompl. | 4
3 | Līkņi cauruļvadiem (DN110,DN50,DN32) | [5 empty] | kompl. | 1
4 | Atbalsta bloki (cauruļvadu līkumos) |  |  |  |  | Betons B20 | kompl. | 1
5 | Cauruļvadu izbūve ar caurduršanu | [5 empty] | vietas | 1
[7 empty] | m | 15.4
6 | Čaula |  |  |  |  | DN250 | m | 15.4
7 | Trejgabals |  |  |  |  | DN110 | gab. | 1
8 | Sedls ar atzaru |  |  |  |  | DN110/32 | gab. | 2
[6 empty] | DN110/50 | gab. | 1
9 | Aizbīdnis |  |  |  |  | DN110 | gab. | 1
[6 empty] | DN50 | gab. | 1
10 | Noslēgventīlis |  |  |  |  | DN32 | gab. | 2
[6 empty] | DN25 | gab. | 2
11 | Ūdensvada pāreja |  |  |  |  | DN50/DN25 | gab. | 2
[6 empty] | DN110/DN50 | gab. | 1
12 | Ūdensskaitītājs |  |  |  |  | DN25 | gab. | 1
13 | Pievienojums pie esošā tīkla | [5 empty] | vietas | 4
14 | Šķērsojumi ar esošajām komunikācijām | [5 empty] | vietas | 17
15 | Šķērsojumi ar projektējamām komunikācijām | [5 empty] | vietas | 2
16 | Esošās urbuma ēkas demontāža 5,2m x 5,4m |  |  |  |  | ķieģeļu | kompl. | 1
17 | Urbuma teritorijas esošā žoga demontāža | [5 empty] | m | 140
18 | Jauna žoga izbūve, t.sk. vārti l=5,4m (divviru) | [5 empty] | m | 140
metinātais žogs, zaļā krāsā.
19 | Esošo ūdensvada cauruļvadu demontāža | [5 empty] | m | 85
(vienā tranšejā, blakus montējot jaunus)
20 | Neuzskaitītās fasondaļas. Materiālu tipu un | [5 empty] | kompl. | 1
veidgabalu daudzumu nosaka montāžas firma.
ZEMES DARBI ŪDENSVADAM
1 | Zālāja seguma atjaunošana | [5 empty] | m2 | 1467
2 | Asfalta seguma atjaunošana | [5 empty] | m2 | 63
3 | Tranšejas rakšana | [5 empty] | m3 | 2490
4 | Smilts pabērums | [5 empty] | m3 | 210
5 | Tranšejas aizbēršana | [5 empty] | m3 | 2275
Amats |  | Uzvārds | Paraksts | Dat. | Jelgavas novads |  |  | Stadija | Lapa | Lapas
Projektēja |  | R.Liberts |  |  | Platones ciems |  |  | TP | 3
B.p.d.vad. |  | R.Liberts
Materiālu un iekārtu specifikācija. IZMAINĪTIE APJOMI
Līgums Nr.
Piezīmes:
1. Esošā asfaltseguma atjaunošanai paredzēt tādu pašu segumu un ceļa pīragu, kas ir izbūvēts iepriekš.
2. Izstrādājot piedāvājumu būvuzņēmējam rūpīgi pārskatīt projektu un apjomos jāiekļauj arī neuzrādītie darbi un materiāli, lai kvalitatīvi veiktu būvniecību atbilstoši konkrētā būvuzņēmēja pielietotajai tehnoloģijai, un bez kuriem nebūtu iespējama būvdarbu tehnoloģiski pareiza un spēkā esošajiem normatīviem atbilstoša veikšana pilnā apjomā.