## Jaunie apjomi K1
Nr. p.k. | Materiālu , iekārtu nosaukums |  |  |  |  | Tips,marka | Mērv. | Skaits | Piezīmes
SADZĪVES KANALIZĀCIJAS SISTĒMA (K1)
| Sadzīves kanalizācijas plastmasas cauruļvads |  |  |  |  | 315/277 | m | 330
[6 empty] | 250/216 | m | 395
| no PP, ieguldes klase T8 |  |  |  |  | 200/175 | m | 91
| no PE, ieguldes klase T8 (caurdures caruļvadi) |  |  |  |  | DN315 | m | 15.7
2 | Spiedkanalizācijas cauruļvadi PEH, PN10 |  |  |  |  | 63x3,8 | m | 1180
3 | Sadzīves kanalizācijas cauruļvadi no PVC |  |  |  |  | DN110 | m | 40
4 | Dzelsbetona grodu aka komplektā ar pamatni
un vāku.
| dziļumā līdz 3,89m |  |  |  |  | Ø1500 | kompl. | 15
| dziļumā līdz 3,00m |  |  |  |  | Ø1000 | kompl. | 23
5 | Spiediena dzēšanas aka komplektā
ar atsitējplāksni un ķeta vāku, pamatni.
| dziļumā līdz 1,51m |  |  |  |  | Ø1500 | kompl. | 1
6 | Dzelsbetona grodu pārkrituma aka komplektā ar |  |  |  |  | Ø1500 | kompl. | 1
| pamatni, vāku un fasondaļām. |  |  |  |  | Ø1000 | kompl. | 1
7 | Kombinētais atgaisotājs (uz spiedvada) |  |  |  |  | DN63 | kompl. | 3
garumā līdz 1,48m
8 | Aizbīdnis uz spiedvada |  |  |  |  | DN63 | gab. | 6
9 | Atbalsta bloki spiedvada līkumos |  |  |  |  | betons B20 | kompl. | 1
10 | Notekūdeņu plūsmas mērītājs |  |  |  |  | 60,0m3/dnn | kompl. | 1
11 | Vienvirziena vārsts |  |  |  |  | DN315 | kompl. | 1
12 | Vienvirziena vārsts uz spiedvada |  |  |  |  | DN63 | kompl. | 2
13 | Reste |  |  |  |  | DN315 | kompl. | 1
14 | Šķērsojumi ar esošajām komunikācijām | [5 empty] | vietas | 34
15 | Šķērsojumi ar projektējamajām komunikācijām | [5 empty] | vietas | 4
16 | Izlaides vieta grāvī | [5 empty] | vietas | 1
17 | Cauruļvadu izbūve ar caurduršanu | [5 empty] | m | 15.7
[7 empty] | vietas | 1
18 | Čaula |  |  |  |  | DN450 | m | 15.7
19 | Notekūdeņu sūknis komplektā ar rezerves sūkni | [5 empty] | kompl. | 1
| Wilo MTC 40 F16.15. 3 fāžu, komplektā ar vadības | [7 empty] | vai analogs
automātiku SK530. Q=8,0m3/h, H=10,0m
20 | Sūknētava "Centrs" komplektā ar apsildāmo āra |  |  |  |  | 1500x4160 | kompl. | 1
| skapi "Wilo" | [7 empty] | vai analogs
21 | Esošās kanalizācijas sūkņu stacijas (ēkas) |  |  |  |  | 3,58m x 6,93m | kompl. | 1
demontāža
22 | Esošās NAI ēkas demontāža |  |  |  |  | 6,8m x 19,0m | kompl. | 1
23 | Esošo kanalizācijas cauruļvadu demontāža | [5 empty] | m | 207
(vienā tranšejā, blakus montējot jaunus)
24 | Jauna žoga izbūve NAI teritorijā, t.sk. divviru vārti | [5 empty] | m | 164
vārti (2 gab.) l=5,5m un l=4,0m
Metinātais žogs, zaļā krāsā
25 | Neuzskaitītie materiāli, fasondaļas. Nosaka | [5 empty] | kompl. | 1
montāžas firma.
ZEMES DARBI KANALIZĀCIJAI
1 | Zālāja seguma atjaunošana | [5 empty] | m2 | 6165
2 | Grants seguma atjaunošana | [5 empty] | m2 | 200
3 | Asfalta seguma atjaunošana | [5 empty] | m2 | 40
4 | Tranšejas rakšana | [5 empty] | m3 | 9565
5 | Smilts pabērums | [5 empty] | m3 | 785
6 | Tranšejas aizbēršana | [5 empty] | m3 | 8730
Amats |  | Uzvārds | Paraksts | Dat. | Jelgavas novads |  |  | Stadija | Lapa | Lapas
Projektēja |  | R.Liberts |  |  | Platones ciems |  |  | TP | 3
B.p.d.vad. |  | R.Liberts
Materiālu un iekārtu specifikācija. JAUNIE APJOMI
Līgums Nr.
Piezīmes:
1. Esošā asfaltseguma atjaunošanai paredzēt tādu pašu segumu un ceļa pīragu, kas ir izbūvēts iepriekš.
2. Izstrādājot piedāvājumu būvuzņēmējam rūpīgi pārskatīt projektu un apjomos jāiekļauj arī neuzrādītie darbi un materiāli, lai kvalitatīvi veiktu būvniecību atbilstoši konkrētā būvuzņēmēja pielietotajai tehnoloģijai, un bez kuriem nebūtu iespējama būvdarbu tehnoloģiski pareiza un spēkā esošajiem normatīviem atbilstoša veikšana pilnā apjomā.