## lokala_tame
Lokālā tāme
Ugunsdzēsības dīķis ar ūdensvadu
| Objekta nosaukums | Lielplatones internātpamatskola
| Būves nosaukums | Ugunsdzēšibas dīķa izbūve
| Objekta adrese | Lielplatones internātpamatskola, Lielplatones pag., Jelgavas nov.
|  |  |  | Vienības izmaksas | [5 empty] | Kopā uz visu apjomu
nr. p/k | Būvdarbu nosaukums | mērvienība | daudzums | laika norma c/h | darba samak. likme ar soc.n.eur/h | darba alga | būvizstrādājumi | mehānismi | Kopā | darba ietilpība c/h | darba alga | būvizstrādājumi | mehānismi | Summa
Dīķis
1 | Dīķa tīrīšana un paplašināšana (grunts izrakšana un izvešana) | m3 | 697
2 | Esošā dīķa ūdens nolaišana | h | 8
3 | Membrāna AQUAPLAST 805 vai ekvivalentu ieklāšana | m2 | 890
4 | Dīķa malas stiprināšana - apberot ar grunti | m3 | 180
5 | Zemes rakšana un aizberšana | m3 | 265
6 | Smilts pamatnes ierīkošana zem cauruļvadiem h=0.20*l*1 | m3 | 26
7 | Dzelzsbetona grodu aka OD1000 mm komplektā ar pamatni, grodiem, pārsedzi, ķeta vāku OD700 (D400), rāmi, apbetonējumu 0.5 m H=4.37 m | kpl | 2
8 | Cauruļvads PE-100 OD400x36.5 PN16 | m | 10.8
9 | Stiprināšanas skavas | gb | 4
10 | Gružu siets caurulei OD400 | gb | 2
11 | Iebetonējama aizsargčaula OD400 mm | gb | 2
12 | Nažveida aizbīdis DN350 komplektā ar pagarinātājkātu | kpl | 2
13 | Atloku adapteris PE caurulei OD400 | gb | 2
14 | Montāžas palīgmateriāli | kpl | 1
Žogs
15 | Esošā žoga un stabu demontāža, utilizēšana | m | 111
16 | Šķembas 20-40mm pamatnes izveidošana 100mm pamatam | m3 | 0.4
17 | Žoga stabu pamatu, betons C25/30, ietverot betona piegādi (t.sk.sūknēšana), veidņu izmaksas, montāžu un demontāžu | m3 | 2
18 | Metāla stabu 20x60mm uzstādīšana ar fiksatoru | gb | 45
19 | Paneļveida žogs, sekcijas platums 2,5m, stieple ne mazāka kā 4,5mm, izgatavots no cinkotiem stieņiem, RAL 6005 (zaļš) vai ekvivalents, žoga augstums 1,5 metri, žoga rūtu platums 50mm | m | 111
20 | Vārti 1.2 m ar stabiem. Slēdzeni. Vārtu augstums H=1.5 m | gb | 1
21 | Zālāja seguma atjaunošana | m2 | 300
22 | Šķembu seguma izveide (Fr 30-70) H=300 mm, blietēt | m3 | 110
23 | Montāžas palīgmateriāli | kpl | 1
24 | Izpilddokumnetācijas sagatavošana, izpildmērījumi | kpl | 1
Citi darbi
25 | Būvtāfeles izgatavošana, uzstādīšana | gab | 1
26 | Pagaidu žoga ierīkošana | kpl | 1
27 | wc moduļa ierīkošana uz būvniecības laiku | gab | 1
28 | Strādnieku moduļa ierīkošana uz būvniecības laiku | gab | 1
29 | Ugunsdzēsības ūdens ņemšanas vietas informatīvo zīmju izgatavošana, uzstādīšana | gab | 3
Tiešās izmaksas kopā, t.sk. darba devēja sociālais nodoklis (24,09%)
| Virsizdevumi | %
| Peļņa | %
Kopā
| PVN | %
Kopā ar PVN