## I_karta
Būves nosaukums: |  | ĀRĒJIE LIETUS ŪDENS KANALIZĀCIJAS TĪKLI, SISTĒMAS
Objekta nosaukums: |  | "Elejas ciema lietus ūdens kanalizācijas rekonstrukcija-1.kārta"
Objekta adrese: |  | ELEJAS CIEMS, ELEJAS PAGASTS, JELGAVAS NOVADS
Pasūtījuma Nr.
[13 empty] | Tāmes tiešās izmaksas euro bez PVN | 0
Nr.p.k. | Darba nosaukums | Mērvienība | Daudzums | Vienības izmaksas | [5 empty] | Kopā uz visu apjomu
|  |  |  | Laika norma (c/h) | Darba samaksas likme (euro/h) | Darba alga (euro) | Materiāli (euro) | Mehānismi (euro) | Kopā (euro) | Darbietilpība (c/h) | Darba alga (euro) | Materiāli (euro) | Mehānismi (euro) | Summa (euro)
Lietus ūdens kanalizācija I kārta
1.1 | Būvlaukuma sagatavošana: informācijas stenda montāža, pagaidu žoga montāža, pārvietojamās tualetes noma, pagaidu elektrības pieslēgums, konteineru transportēšana u.c. | kpl. | 1
Novadgrāvja rekonstrukcija E2
2.1 | Novadgrāvja trases nospraušana dabā, piketmietiņu ierīkošana | m | 1067
2.2 | Apauguma novākšana | m2 | 120
2.3 | Atsevišķi augošu koku novākšana | gb. | 66
2.3.1 | Celmu laušana un izvešana | m3 | 40
2.4 | Betona laipas 3000x2000x200* demontāža | gb | 1
2.5 | Grāvja pārtīrīšana ar mehānismu | m3 | 1960
2.6 | Grāvja pārtīrīšana ar roku darbu | m3 | 112.3
2.6.1 | Pik.1/14.65-1/16.65, 2.0m (šķērsojums ar sakaru kabeli) | m3 | 3.7
2.6.2 | Pik.2/41.10-2/43.10, 2.0m (šķērsojums ar sakaru kabeli) | m3 | 6.2
2.6.3 | Pik.2/83.60-2/85.60, 2.0m (šķērsojums ar sakaru kabeli) | m3 | 4.2
2.6.4 | Pik.3/02.30-3/05.2, 2.9m (šķērsojums ar ūdensvadu d150) | m3 | 7.8
2.6.5 | Pik.3/95.10-4/01.10, 6.0m (šķērsojums ar sakaru kabeli un apgaismes kabeli) | m3 | 9.4
2.6.6 | Pik.5/00-5/02.00, 2.0m (šķērsojums ar sakaru kanalizāciju) | m3 | 4
2.6.7 | Pik.5/26.30-5/28.80, 2.5m (šķērsojums ar sakaru kabeli) | m3 | 4.6
2.6.8 | Pik.5/88.2-5/92.70, 4.5m (šķērsojums ar sakaru kabeli un ūdensvadu d150) | m3 | 11.5
2.6.9 | Pik.9/18.98-9/68.10, 49.12m (grāvja pārtīrīšana īpašumā Lietuvas iela 37 (Kad.Nr.54480060090)) | m3 | 56
2.6.10 | Pik.10/62.00-10/64.00, 2.0m (šķērsojums ar ugunsdzēsības ūdensvadu) | m3 | 4.9
2.7 | Izraktās grunts transportēšana uz atbērtni līdz 5km tālu, grunts līdzināšana ar mehānismu | m3 | 2072.3
2.8 | Biodegradablā ģeopaklāja SK (salmi un kokoss) ieklāšana, grāvju nogāžu un caurteku galu nogāžu nostiprināšanai, t.sk. enkuri 1-4gb/m2 | m2 | 2995
2.9 | Grāvja dibena nostiprinājuma veidošana | m2 | 65
2.9.1 | Akmeņu šķembu (Ø40-80mm) bēruma ierīkošana, grāvja dibena nostiprināšanai | m3 | 13
2.9.2 | Grants pamatojuma ierīkošana zem akmeņu šķembu bēruma, grāvja dibena nostiprināšanai | m3 | 4.5
2.10 | Kājnieku laipu rekonstrukcija | gb | 4
2.10.1 | Betona gājēju laipa l=6.0m, b=1.2m, h=0.2m | gb | 2
2.10.2 | Koka gājēju laipa l=5.0m, b=1.0m | gb | 2
2.11 | Asfalta seguma demonāža | m2 | 71.6
2.12 | Esošu, turpmāk neizmantojamo betona caurteku nojaukšana novadgrāvja trasē | m3 | 20.7
2.12.1 | Caurteka d1000 (2gb, Lkop=11.2m) | m3 | 4
2.12.2 | Caurteka d800 (3gb, Lkop=14.8m) | m3 | 4.5
2.12.3 | Caurteka d700 (1gb, L=4.3m) | m3 | 1.1
2.12.4 | Caurteka d500 (10gb, Lkop=58.4m) | m3 | 10.3
2.12.5 | Caurteka d400 (1gb, L=5.1m) | m3 | 0.8
2.13 | Esošas, turpmāk neizmantojamas keramikas caurtekas d300 nojaukšana novadgrāvja trasē (1gb, L=2.1m) | m3 | 0.1
2.14 | Esošu caurteku betona gala atbalstsienu (4gb) demontāža | m3 | 10.5
2.15 | Grunts izstrāde ar mehānismiem, caurteku nojaukšanas un izbūves vietā | m3 | 320
2.16 | Grunts izstrāde ar roku darbu, caurteku nojaukšanas un izbūves vietā, šķērsojumu vietās ar esošām komunikācijām | m3 | 30
2.16.1 | Pik.2/24.90-2/26.90, 2.0m (šķērsojums ar sakaru kabeli) | m3 | 2.5
2.16.2 | Pik.3/93.50-3/95.10, 1.6m (šķērsojums ar apgaismes kabeli) | m3 | 2.3
2.16.3 | Pik.5/58.24-5/60.24, 2.0m (šķērsojums ar sadzīves kanalizāciju d200, ker.) | m3 | 2.6
2.16.4 | Pik.7/70.00-7/74.50, 4.5m (šķērsojums ar sakaru kabeli) | m3 | 6.5
2.16.5 | Pik.9/13.38-9/18.98, 5.6m (šķērsojums ar žogu īpašumā Lietuvas iela 37 (Kad.Nr.54480060090)) | m3 | 5.5
2.16.6 | Pik.9/68.10-9/70.60, 2.5m (šķērsojums ar žogu īpašumā Lietuvas iela 37 (Kad.Nr.54480060090)) | m3 | 2.4
2.16.7 | Pie C-18 (šķērsojums ar sakaru kabeli) | m3 | 3
2.16.8 | Pik.0/00-0/4.00, 4m (Gaismas iela) | m3 | 5.2
2.17 | Izraktās grunts transportēšana uz atbērtni līdz 5km tālu, grunts līdzināšana ar mehānismu | m3 | 350
2.18 | Hidraulisko vairogu montāža tanšeju un būvbedru sienu nostiprināšanai | kpl. | 1
2.19 | Gruntsūdens līmeņa pazemināšana ar adatfiltriem rakšanas zonā | m | 149
2.20 | Smilts pamatnes ierīkošana zem caurtekām, ietverot noblīvēšanu | m3 | 20
2.21 | Caurteku no lietus kanalizācijas caurules ar uzmavu PP Ø500 mm izbūve, ieguldes klase SN8: | m | 140.5
2.21.1 | C-1 | m | 7.5
2.21.2 | C-2 | m | 7
2.21.3 | C-3 | m | 5
2.21.4 | C-4 | m | 6
2.21.5 | C-5 | m | 7
2.21.6 | C-6 | m | 6.5
2.21.7 | C-7 | m | 8.5
2.21.8 | C-8 | m | 5
2.21.9 | C-9 | m | 8.5
2.21.10 | C-10 | m | 8
2.21.11 | C-11 | m | 8
2.21.12 | C-12 | m | 8
2.21.13 | C-13 | m | 7.5
2.21.14 | C-14 | m | 4.5
2.21.15 | C-15 | m | 5.6
2.21.16 | C-16 | m | 12.2
2.21.17 | C-17 | m | 7
2.21.18 | C-18 | m | 6
2.21.19 | C-19 | m | 12.7
2.22 | C-20 caurtekas no lietus kanalizācijas caurules ar uzmavu PP Ø1000 mm izbūve, ieguldes klase SN8: | m | 9
2.23 | Caurteku (C-3, C-8) betona (B20) gala atbalstsienu (4gb) izbūve, t.sk. stiegrojums | m3 | 45
2.24 | Caurules Ø500 aizsargčaulas izbūve atbalstsienā | gb. | 4
2.25 | Dolomīta šķembu pamatnes ierīkošana zem caurteku betona atbalstsienām | m3 | 5
2.26 | Tranšeju un būvbedru aizbēršana ar pievestu smilšu grunti, ietverot grunts noblīvēšanu pa slāņiem un ar to saistītie darbi | m3 | 300
2.27 | Asfalta ceļa seguma atjaunošana | m2 | 71.6
2.27.1 | Asfalta atjaunošana C-6 | m2 | 7.9
2.27.2 | Asfalta atjaunošana C-7 | m2 | 10.3
2.27.3 | Asfalta atjaunošana C-9 | m2 | 10.4
2.27.4 | Asfalta atjaunošana C-10 | m2 | 11
2.27.5 | Asfalta atjaunošana C-11 | m2 | 10
2.27.6 | Asfalta atjaunošana C-12 | m2 | 7.9
2.27.7 | Asfalta atjaunošana C-19 | m2 | 14.1
2.28 | Grants ceļa seguma atjaunošana | m2 | 65.1
2.28.1 | Grants seguma atjaunošana C-1 | m2 | 9.9
2.28.2 | Grants seguma atjaunošana C-2 | m2 | 5.8
2.28.3 | Grants seguma atjaunošana C-3 | m2 | 7.6
2.28.4 | Grants seguma atjaunošana C-4 | m2 | 6.3
2.28.5 | Grants seguma atjaunošana C-8 | m2 | 5.5
2.28.6 | Grants seguma atjaunošana C-13 | m2 | 8.5
2.28.7 | Grants seguma atjaunošana C-16 | m2 | 11.5
2.28.8 | Grants seguma atjaunošana C-20 | m2 | 10
2.29 | Grants ceļa seguma izbūve C-5 | m2 | 7.5
2.30 | Ietves asfalta seguma atjaunošana C-18 | m2 | 3
2.31 | Zāliena atjaunošana / ierīkošana (izmantojot daudzgadīgā zāliena sēklu maisījumu) caurteku izbūves vietās | m2 | 85
2.32 | Melnzeme teritorijas labiekārtošanai (melnzemes slāņa biezums 10cm) | m3 | 8.5
2.33 | Šķeltās, divdaļīgās kabeļu aizsargcaurules Ø110 montāža (esošo apgaismes un sakaru kabeļu aizsardzībai) | m | 37.5
2.33.1 | Pik.1/15.66 | m | 3.5
2.33.2 | Pik.2/26.20 | m | 2
2.33.3 | Pik.2/42.14 | m | 3.5
2.33.4 | Pik.2/84.61 | m | 3.5
2.33.5 | Pik.3/95.50 | m | 3.5
2.33.6 | Pik.3/97.85 | m | 4.5
2.33.7 | Pik.5/27.30 | m | 4.5
2.33.8 | Pik.5/89.65 | m | 4.5
2.33.9 | Pik.7/72.25 | m | 2
2.33.10 | Pik.10/73.05 | m | 2
2.33.11 | Pie C-18 | m | 2
2.33.12 | Pik.0/3.21 (Gaismas iela) | m | 2
2.34 | Siltumizolācijas materiāla uzstādīšana esošam, turpmāk ekspluatācijā izmantojamam ūdensvadam d150 (met) | m | 9
2.34.1 | Pik.3/03.30 | m | 4.5
2.34.2 | Pik.5/90.20 | m | 4.5
2.35 | Siltumizolācijas materiāla uzstādīšana esošam, turpmāk ekspluatācijā izmantojamam ugunsdzēsības ūdensvadam d100 (met) Pik.10/63.95 | m | 3
2.36 | Esoša zemsprieguma elektrības kabeļa padziļināšana 0,50m zem proj.grāvja dibena atzīmes un ievietošana divdaļīgā kabeļu aizsargcaurulē Ø110 L~5,00m. Gadījumā, ja tas tehniski nav iespējams, veikt kabeļa posma pārbūvi, demontējot esošo 0,4kV kabeli (L~4,00m), izbūvējot jaunu 0,4kV kabeli (L~5,00m), jauno kabeli ar esošo kabeli savienot ar 1kV savienojuma uzmavu (2gb), kabeli ievietot divdaļīgā apvalkcaurulē | vieta | 1
Ielas grāvju rekonstrukcija Dārza ielas rajonā E8
3.1 | Grāvja trases nospraušana dabā, piketmietiņu ierīkošana | m | 695
3.2 | Apauguma novākšana | m2 | 1
3.3 | Atsevišķi augošu koku novākšana | gb. | 1
3.3.1 | Celmu laušana un izvešana | m3 | 0.5
3.4 | Grāvju pārtīrīšana ar mehānismu | m3 | 775
3.5 | Grāvja SN-3 (Dārza iela no Gaismas ielas līdz Ievu ielai) pārtīrīšana ar roku darbu | m3 | 44
3.5.1 | Pik.0/00-0/05.70, 5.7m (šķērsojums ar sakaru kanalizāciju) | m3 | 12.5
3.5.2 | Pik.0/82.40-0/84.40, 2.0m (šķērsojums ar ūdensvadu d50 pl.) | m3 | 4.5
3.5.3 | Pik.1/01.10-1/11.40, 10.3m (šķērsojums ar sadzīves kanalizāciju d200 ker., sakaru kabeli, ūdensvadu d50 pl un gāzes vadu) | m3 | 11
3.5.4 | Pik.1/47.38-1/54.98, 7.6m (šķērsojums ar sadzīves kanalizāciju) | m3 | 14
3.5.5 | Pik.2/40.00-2/42.5, 2.5m (šķērsojums ar zemsprieguma elektrības kabeli) | m3 | 2
3.6 | Grāvja SN-2 (Grāvis Gaismas, Dārza un Ievu ielā) pārtīrīšana ar roku darbu | m3 | 12.7
3.6.1 | Pik.1/29.20-1/31.20, 2.0m (šķērsojums ar sakaru kanalizāciju) | m3 | 4
3.6.2 | Pik.1/51.80-1/53.8, 2.0m (šķērsojums ar zemsprieguma elektrības kabeli) | m3 | 2.5
3.6.3 | Pik.2/31.15-2/27.35, 3.8m (šķērsojums ar sakaru kabeli un gāzes vadu) | m3 | 4.7
3.6.4 | Pik.2/41.70-2/43.70, 2.0m (šķērsojums ar ūdensvadu) | m3 | 1.5
3.7 | Izraktās grunts transportēšana uz atbērtni līdz 5km tālu, grunts līdzināšana ar mehānismu | m3 | 831.7
3.8 | Biodegradablā ģeopaklāja SK (salmi un kokoss) ieklāšana, grāvju nogāžu un caurteku galu nogāžu nostiprināšanai, t.sk. enkuri 1-4gb/m2 | m2 | 4675
3.9 | Akmeņu šķembu bēruma ierīkošana, grāvja dibena nostiprināšanai | m2 | 100
3.9.1 | Akmeņu šķembu (Ø40-80mm) bēruma ierīkošana, grāvja dibena nostiprināšanai | m3 | 20
3.9.2 | Grants pamatojuma ierīkošana zem akmeņu šķembu bēruma, grāvja dibena nostiprināšanai | m3 | 8
3.10 | Kājnieku laipu rekonstrukcija | gb | 1
3.10.1 | Betona gājēju laipas l=5.0m, b=1.2m, h=0.2m rekonstrukcija | gb | 1
3.11 | Asfalta seguma demonāža | m2 | 101.7
3.12 | Esošu, turpmāk neizmantojamo betona caurteku nojaukšana ielas grāvju trasē | m3 | 22.7
3.12.1 | Caurteka d500 (12gb, Lkop=111.0m) | m3 | 19.7
3.12.2 | Caurteka d400 (2gb, Lkop=20.2m) | m3 | 3
3.13 | Esošu caurteku betona gala atbalstsienu (15gb) demontāža | m3 | 55
3.14 | Esošas plastmasas caurtekas d400 nojaukšana ielas grāvju trasē (3gb) | m | 61
3.15 | Grunts izstrāde ar mehānismiem, caurteku nojaukšanas un izbūves vietā | m3 | 140
3.16 | Grunts izstrāde ar roku darbu grāvī SN-3 (Dārza iela no Gaismas ielas līdz Ievu ielai), caurteku nojaukšanas un izbūves vietā, šķērsojumu vietās ar esošām komunikācijām | m3 | 67.2
3.16.1 | C-24, 15.0m (šķērsojums ar apgaismes kabeli, sadzīves kanalzāciju d300 pl., ūdensvadu d150 pl.) | m3 | 24.4
3.16.2 | C-25, 7.0m (šķērsojums ar sakaru kanalizāciju) | m3 | 9.5
3.16.3 | C-27, 6.5m (šķērsojums ar sakaru kanalizāciju) | m3 | 7.7
3.16.4 | Pik.0/25.37-0/36.27, 10.9m (šķērsojums ar sadzīves kanalizāciju 2xd200, ker. un zemsprieguma elektrības kabeļiem) | m3 | 15.9
3.16.5 | C-32, 10.0m (šķērsojums ar zemsprieguma elektrības kabeli, apgaismes kabeli,sadzīves kanalzāciju d300 pl., ūdensvadu d150 pl.) | m3 | 9.2
3.17 | Grunts izstrāde ar roku darbu grāvī SN-2 (Grāvis Gaismas, Dārza un Ievu ielā), caurteku nojaukšanas un izbūves vietā, šķērsojumu vietās ar esošām komunikācijām | m3 | 109
3.17.1 | Pik.2/63.80-2/83.40, 19.6m (šķērsojums ar zemsprieguma elektrības kabeļiem un sadzīves kanalizāciju d200 pl.) | m3 | 24
3.17.2 | Pik.3/69.24-3/81.14, 11.9m (šķērsojums ar zemsprieguma elektrības kabeļiem un sadzīves kanalizāciju d200 pl.) | m3 | 16.5
3.17.3 | Pik.4/00.81-4/43.81, 43.0m (šķērsojums ar īpašumu Lietuvas iela 59 (Kad.Nr.54480060339))) | m3 | 68.5
3.18 | Izraktās grunts transportēšana uz atbērtni līdz 5km tālu, grunts līdzināšana ar mehānismu | m3 | 316.2
3.19 | Hidraulisko vairogu montāža tanšeju un būvbedru sienu nostiprināšanai | kpl. | 1
3.20 | Gruntsūdens līmeņa pazemināšana ar adatfiltriem rakšanas zonā | m | 243
3.21 | Smilts pamatnes ierīkošana zem caurtekām, ietverot noblīvēšanu | m3 | 30
3.22 | Caurteku no lietus kanalizācijas caurules ar uzmavu PP Ø500 mm izbūve, ieguldes klase SN8: | m | 229
3.22.1 | C-21 | m | 11.5
3.22.2 | C-22 | m | 10.2
3.22.3 | C-23 | m | 13.4
3.22.4 | C-24 | m | 15
3.22.5 | C-26 | m | 13.5
3.22.6 | C-28 | m | 10.9
3.22.7 | C-29 | m | 5
3.22.8 | C-30 | m | 13.7
3.22.9 | C-31 | m | 10.5
3.22.10 | C-32 | m | 10
3.22.11 | C-33 | m | 43
3.22.12 | C-34 | m | 11.9
3.22.13 | C-35 | m | 7
3.22.14 | C-36 | m | 32.3
3.22.15 | C-37 | m | 6.5
3.23 | Caurteku no lietus kanalizācijas caurules ar uzmavu PP Ø400 mm izbūve, ieguldes klase SN8: | m | 14
3.23.1 | C-25 | m | 7
3.23.2 | C-27 | m | 7
3.24 | Caurteku (C-28 2gb, C-29 2gb, C-30 1gb, C-31 1gb, C-32 1gb, C-37 1gb) betona (B20) gala atbalstsienu izbūve, t.sk. stiegrojums | m3 | 78
3.25 | Caurules Ø500 aizsargčaulas izbūve atbalstsienā | gb. | 8
3.26 | Dolomīta šķembu pamatnes ierīkošana zem caurteku betona atbalstsienām | m3 | 5
3.27 | Aku ierīkošana | gb. | 4
3.27.1 | Individuāla pasūtījuma plastmasas akas Ø1000 ar perforāciju 180o, ar slēdzamu PEHD rāmi un vāku, atbilstoša diametra (Ø500, Ø400), augstuma un leņķa pievienojumiem, H=1,00-1,50 m (ar 0,30 m nosēddaļu), izbūve | kpl. | 3
3.27.2 | Individuāla pasūtījuma plastmasas akas Ø1000 ar perforētu ailu 500x500 mm ieplūdes zonā, ar slēdzamu PEHD rāmi un vāku, atbilstoša diametra (Ø500, Ø400), augstuma un leņķa pievienojumiem, H=1,00-1,50 m (ar 0,50 m nosēddaļu), izbūve | kpl. | 1
3.28 | Veltā ģeotekstila ieklāšana ap aku perforētajām daļām | m2 | 20
3.29 | Tranšeju un būvbedru aizbēršana, ietverot grunts noblīvēšanu pa slāņiem un ar to saistītie darbi | m3 | 238.7
3.30 | Asfalta ceļa seguma atjaunošana | m2 | 101.7
3.30.1 | Asfalta atjaunošana C-21 | m2 | 11.3
3.30.2 | Asfalta atjaunošana C-24 | m2 | 11.4
3.30.3 | Asfalta atjaunošana C-26 | m2 | 19.7
3.30.4 | Asfalta atjaunošana C-28 | m2 | 12.2
3.30.5 | Asfalta atjaunošana C-30 | m2 | 12.4
3.30.6 | Asfalta atjaunošana C-31 | m2 | 11.4
3.30.7 | Asfalta atjaunošana C-32 | m2 | 10.1
3.30.8 | Asfalta atjaunošana C-36 | m2 | 13.2
3.31 | Grants ceļa seguma atjaunošana | m2 | 45
3.31.1 | Grants seguma atjaunošana C-23 | m2 | 19.4
3.31.2 | Grants seguma atjaunošana C-34 | m2 | 15.6
3.31.3 | Grants seguma atjaunošana C-37 | m2 | 10
3.32 | Iebrauktuves betona bruģakmens seguma atjaunošana C-33 | m2 | 21.5
3.33 | Ietves betona plākšņu seguma atjaunošana C-22 | m2 | 7.5
3.34 | Zāliena atjaunošana / ierīkošana (izmantojot daudzgadīgā zāliena sēklu maisījumu) caurteku izbūves vietās | m2 | 200
3.35 | Melnzeme teritorijas labiekārtošanai (melnzemes slāņa biezums 10cm) | m3 | 20
3.36 | Šķeltās, divdaļīgās kabeļu aizsargcaurules Ø110 montāža (esošo elektrības kabeļu, apgaismes kabeļu un sakaru kabeļu aizsardzībai) | m | 26
3.36.1 | C-24 šķēsojums ar apgaismes kabeli (SN-3) | m | 2.5
3.36.2 | Pik.0/26.15 (SN-3) | m | 2
3.36.3 | Pik.1/06.05 (SN-3) | m | 3.5
3.36.4 | Pik.1/52.85 (SN-2) | m | 3.5
3.36.5 | Pik.2/32.15 (SN-2) | m | 3.5
3.36.6 | Pik.2/68.25 (SN-2) | m | 2
3.36.7 | Pik.2/82.05 (SN-2) | m | 2
3.36.8 | Pik.3/71.00 (SN-2) | m | 5
3.36.9 | Pik.4/09.65 (SN-2) | m | 2
3.37 | Siltumizolācijas materiāla uzstādīšana esošam, turpmāk ekspluatācijā izmantojamam ūdensvadam d50 (pl.) | m | 13.5
3.37.1 | Pik.1/42.70 (SN-2) | m | 4.5
3.37.2 | Pik.0/83.40 (SN-3) | m | 4.5
3.37.3 | Pik.1/04.95 (SN-3) | m | 4.5
3.38 | Esoša zemsprieguma elektrības kabeļa padziļināšana 0,50m zem proj.grāvja dibena atzīmes un ievietošana divdaļīgā kabeļu aizsargcaurulē Ø110 L~5,50m. Gadījumā, ja tas tehniski nav iespējams, veikt kabeļa posma pārbūvi, demontējot esošo 0,4kV kabeli (L~20,00m), izbūvējot jaunu 0,4kV kabeli (L~20,00m) līdz esošai sadalei pa esošā kabeļa trasi, jauno kabeli ar esošo kabeli savienot ar 1kV savienojuma uzmavu (1gb), kabeli ievietot divdaļīgā aizsargcaurulē Ø110 L~5,50m | vieta | 1
3.39 | Caurtekas šķērsojums ar esošu augstsprieguma 20kV elektrības kabeli aizsargcaurulē. Šķērsojuma vietā veicot kabeļa iztaisnošanu un aizsargcaurules pagarināšanu, izbūvējot divdaļīgo kabeļu aizsargcauruli Ø125; L~2,00m | vieta | 1
3.40 | Esoša zemsprieguma elektrības kabeļa padziļināšana 0,50m zem proj.grāvja dibena atzīmes un ievietošana divdaļīgā kabeļu aizsargcaurulē Ø110 L~4,50m. Gadījumā, ja tas tehniski nav iespējams, veikt kabeļa posma pārbūvi, demontējot esošo 0,4kV kabeli (L~4,00), izbūvējot jaunu 0,4kV kabeli (L~6,00m) līdz pārvietojamai sadalei, jauno kabeli ar esošo kabeli savienot ar 1kV savienojuma uzmavu (1gb), kabeli ievietot divdaļīgā aizsargcaurulē Ø110 L~4,50m | vieta | 1
3.41 | Esošas sadales pārvietošana un esošo kabeļu pārslēgšana | vieta | 2
3.42 | Esoša stiepļu žoga demontāža un pēc tīklu izbūves atjaunošana (īpašumam Dārza iela 19 (Kad.Nr.54480060568)) | m | 10