## Vilces
Sistēma: PN-1
PN-1
| Produkts | Izmērs | Skaits | Mērvienība | Apz.
1 | Trokšņu slāpētājs | L=1200 | 2 | gab.
2 | Cinkota skārda gaisa vads ar 100mm izolāciju un follija pārklājumu | 400x300 | 18 | m
3 | Cinkota skārda gaisa vads ar 100mm izolāciju un follija pārklājumu | 800x300 | 30 | m
4 | Cinkota skārda gaisa vads ar 100mm izolāciju un follija pārklājumu | Ø400 | 10 | m
5 | Cinkota skārda gaisa vads | Ø250 | 15 | m
6 | Cinkota skārda pāreja | Ø400 > Ø200 | 4 | gab.
7 | Cinkota skārda pieslēguma sedls | 400x300 | 4 | gab.
8 | Cinkota skārda veidgabals 90º ar 100mm izolāciju un follija pārklājumu | 800x300 | 4 | gab.
9 | Cinkota skārda veidgabals 90º R-1.0ar 100mm izolāciju un follija pārklājumu | 800x300 | 2 | gab.
10 | Cinkota skārda veidgabals 45º R-1.0ar 100mm izolāciju un follija pārklājumu | 800x300 | 4 | gab.
14 | Gaisa vada noslēgs | 400x300 | 4 | gab.
15 | Pieplūdes reste ar sedlu | Ø 250 | 8 | gab.
16 | Stiprinājumi un palīgmateriāli |  | 1 | kompl.
17 | AHU iekārtas apsaiste, cirkulācijas sūknis, trīsceļu vārsts u.t.t. |  | 1 | kompl.
18 | AHU iekārta. |  | 1 | kompl. | PN-1