## U1(IS-BA)
IEKĀRTU, MATERIĀLU UN BŪVDARBU APJOMU KOPSAVILKUMS
ŪDENSAPGĀDE
Nr.p.k. | Iekārtas, materiāli un to tehniskais raksturojums | Mērvienība | Skaits | Piezīmes
Ūdensapgāde Ū1
1 | Augsta blīvuma polietilēna PE 100-RC spiedvada caurule ūdensvadam PN10, SDR17, Ø40 (izbūve ar beztranšejas metodi) | m | 2160 | Rekonstruējamie tīkli (maģistrāles)
2 | Pazemes tipa ISO uzmavu ventiļa DN32/ caurule PE Ø40 (komplektā ar teleskopisko kāta pagarinātāju un peldošo kapi 25 t) montāža | gab. | 4 | zālāja segumā
3 | Elektrometināmās dubultuzmavas caurulei Ø40 montāža | gab. | 15 | līkumiem
4 | Kontaktmetināmā līkuma (pagrieziens 83°), Ø40 montāža | gab. | 1
5 | Kontaktmetināmā līkuma (pagrieziens 57°), Ø40 montāža | gab. | 1
6 | Kontaktmetināmā līkuma (pagrieziens 50°), Ø40 montāža | gab. | 1
7 | Kontaktmetināmā līkuma (pagrieziens 44°), Ø40 montāža | gab. | 2
8 | Kontaktmetināmā līkuma (pagrieziens 32°), Ø40 montāža | gab. | 1
9 | Kontaktmetināmā līkuma (pagrieziens 28°), Ø40 montāža | gab. | 1
10 | Elektrometināmā līkuma Ø40/ 90º montāža | gab. | 1
11 | Elektrometināmā līkuma Ø40/ 45º montāža | gab. | 1
12 | Elektrometināmā trejgabala Ø40, 90º montāža | gab. | 2
13 | Elektrometināmo sedlu Ø63/Ø40 montāža | gab. | 1
14 | Elektrometināmas redukcijas dubultuzmavas Ø40/Ø50 montāža | gab. | 3
15 | Universālās savienojošās uzmavas DN40xd60* montāža | gab. | 1 | precizēt būvniecības laikā
16 | Elektrometināmās dubultuzmavas Ø40 cauruļvadu taisno posmu savienošanai montāža | kompl. | 40 | precizēt būvniecības laikā
17 | Šķeltas, divdaļīgas kabeļu apvalkcaurules Ø110 (esošo kabeļu aizsardzībai) montāža | m | 30
18 | Cauruļvadu hidrauliskā pārbaudes un dezinfekcijas veikšana | m | 2160
19 | Veidgabalu, cauruļvadu un armatūras piegāde un ar to saistītie darbi | kompl. | 1
20 | Šķērsojumi ar esošajām, turpmāk ekspluatācijā izmantojamām, kabeļu komunikācijām | vietas | 14 | būvbedrēs, precizēt uz vietas būvobjektā
21 | Šķērsojumi ar esošajām, turpmāk ekspluatācijā izmantojamām, cauruļvadu komunikācijām | vietas | 1 | būvbedrēs, precizēt uz vietas būvobjektā
22 | Esošo kabeļu un cauruļvadu nostiprināšana un aizsardzība uz būvniecības laiku, šķērsošanas vietā iemontējot apvalkcaurulē vai koka kārbā un iekarot pār tranšeju pārliktā sijā | kompl. | 1
23 | Pieslēguma vieta esošam ūdensvadam met. d60* | vietas | 1 | precizēt būvdarbu gaitā
24 | Pieslēguma vieta esošam ūdensvadam pl. d50* | vietas | 2 | precizēt būvdarbu gaitā
25 | Esošo ūdensvada cauruļvadu d60, d50 atslēgšana | vietas | 3 | precizēt būvdarbu gaitā
26 | Esošo turpmāk neizmantojamo aku, veidgabalu un armatūras demontāža | kompl. | 1 | precizēt uz vietas būvobjektā
27 | Grants ceļa seguma atjaunošana | m2 | 5
27.1 | Minerālmateriālu maisījums (h = 10 cm; frakcija 0 - 32 mm) grants seguma konstrukcijas atjaunošanai | m3 | 0.5
27.2 | Minerālmateriālu maisījums (h = 15 cm; frakcija 0 - 45 mm) grants seguma konstrukcijas atjaunošanai | m3 | 0.75
27.3 | Smilts slānis (drenējoša, salizturīga; h = 50 cm) grants ceļa seguma konstrukcijas atjaunošanai | m3 | 2.5
28 | Teritorijas labiekārtošana (zāliena atjaunošana) | m2 | 180 | izmantot daudzgadīgā zāliena sēklu maisījumu
28.1 | Melnzeme teritorijas labiekārtošanai | m3 | 18 | melnzemes slāņa biezums 10 cm
29 | Būvbedru rakšana, ietverot grunts pagaidu uzglabāšanu un ar to saistītie darbi | m3 | 380
30 | Smilts būvbedru aizbēršanai (drenējoša - Kf > 1 m/dnn) pamatnes ierīkošana zem cauruļvadiem, apbēruma veidošana virs cauruļvadiem, ietverot noblīvēšanu pa kārtām, un ar to saistītie darbi | m3 | 155
31 | Liekās izraktās grunts transportēšana uz atbērtni (atbērtni nodrošina izpildītājs) | m3 | 380 | atbērtnes vieta un attālums ir izpildītāja ziņā
32 | Gruntsūdens līmeņa pazemināšana ar adatfiltriem | m | 90 | precizēt būvniecības laikā
33 | Montāžas materiāli | kompl. | 1
Piezīmes:
1. Materiālu apjoms var tikt precizēts būvniecības laikā un to komplektāciju veikt saskaņā ar ražotājfirmas un LV normatīvo aktu nosacījumiem;
2. Materiālu specifikācijā norādītās ražotājfirmas dotas kā kvalitātes paraugs;
3.Saskaņojot ar Pasūtītāju, ekspluatējošo organizāciju un projektētāju, iespējams izmantot analogas kvalitātes jebkura cita ražotāja materiālus;
4. Izstrādājot piedāvājumu, būvuzņēmējam rūpīgi pārskatīt projektu un apjomos jāiekļauj arī neuzrādītie darbi un materiāli, lai kvalitatīvi veiktu būvniecību atbilstoši konkrētā būvuzņēmēja pielietotajai tehnoloģijai, un bez kuriem nebūtu iespējama būvdarbu tehnoloģiski pareiza un spēkā esošajiem normatīviem atbilstoša veikšana pilnā apjomā;
5. Šos materiālu apjomus skatīt kopā ar projekta dokumentāciju;
6. Atjaunojamais grants ceļa segums pieņemts 0.5m platumā uz katru pusi no būvbedres ārējās malas. Atjaunojamais zālāja seguma apjoms pieņemts vienāds ar būvbedres platumu;
Sagatavoja: |  |  | Z. Poča