## Apjomi
,,Gājēju - velo celiņa izbūve Staļģenē" Jaunsvirlaukas pagastā, Jelgavas novadā
Būvdarbu apjomu saraksts
Izmaksu pozīcija / specifikācijas Nr. | Darba nosaukums | Mēr- vienība | Apjoms | Vienības cena (euro) | Kopējās izmaksas (euro)
1 | 2 | 3 | 4 | 5 | 6
1. Dažādi darbi.
1.1 | Trases uzmērīšana un nospraušana | m | 284
1.2 | Koku zāģēšana un celmu laušana, aizvedot uz būvuzņēmēja atbērtni | gab. | 4
1.3 | Celmu laušana vai frēzēšana, aizvedot uz būvuzņēmēja atbērtni | gab. | 1
1.4 | Krūmu zāģēšana, aizvedot uz būvuzņēmēja atbērtni | m2 | 50
1.5 | Asfalta seguma nojaukšana malas atzāģējot, aizvedot uz būvuzņēmēja atbērtni | m2 | 5
1.6 | Esošā betona bruģakmens seguma saudzīga noņemšana, uzglabājot atkārtotai izmantošanai | m2 | 10
1.7 | Koku stumbru aizsargu izbūve, traucējošo zaru apzāģēšana, pieaicinot aboristu | kompl. | 2
1.8 | Arheoloģiskās uzraudzības nodrošināšana, ja tiek konstatētas senlietas vai apbedījumi | st | 50
2. Zemes klātne
2.1 | Augu zemes norakšana, aizvedot uz būvuzņēmēja krautni vēlākai iestrādei | m3 | 754
2.2 | Nederīgās grunts norakšana, aizvedot uz būvuzņēmēja atbērtni | m3 | 245
2.3 | Ģeotekstila izbūve grunts slāņa pastiprināšanai un atdalīšanai no salizturīgās kārtas | m2 | 970
2.4 | Zemes klātnes uzbēruma izbūve ar pievestu grunti no būvuzņēmēja grunts ieguves vietas | m3 | 450
2.5 | Grāvju tīrīšana, aizvedot uz būvuzņēmēja atbērtni | m3 | 80
3. Konstruktīvās kārtas
3.1 | Salizturīgās kārtas izbūve | m3 | 259
3.2 | Ģeorežģa izbūve | m2 | 100
3.3 | Nesaistītu minerālmateriālu pamata nesošās kārtas būvniecība 16cm biezumā | m2 | 880
3.4 | Betona ietves apmaļu 100.20.8 uzstādīšana uz betona C30/37 un nesaistītu minerālmateriālu pamata | m | 575
3.5 | Betona ielas apmaļu 100.22.15 uzstādīšana uz betona C30/37, un nesaistītu minerālmateriālu pamata | m | 8
3.6 | Betona bruģakmens seguma izbūve, h=6cm, pelēks, analogs jau blakus izbūvētajam, 5 dažāda izmēra bruģakmeņi kvadrāta un taisnstūra formas uz sīkšķembu Ø 2-8mm izlīdzinošā slāņa - pārejas posmam | m2 | 15
3.7 | Betona bruģakmens seguma izbūve gājēju un velosipēdu ceļam, h=6cm, pelēks: sarkans, 1:1, izmēri: neregulāras formas 4 dažāda izmēra bruģakmeņi (160x215x160x200; 160x165x160x175; 160x135x160x125; 160x85x160x95) ar viļņotām malām bez malu noapaļojumiem uz sīkšķembu Ø 2-8mm izlīdzinošā slāņa | m2 | 725
3.8 | Betona bruģakmens seguma izbūve no agrāk noņemtā bruģakmens, ieskaitot piezāģēšanu un šķembu Ø 2-8mm izlīdzinošo slāni | m2 | 10
3.9 | Karstā asfalta pamatkārtas izbūve, AC 11base, 4cm biezumā ieskaitot pamata un šuves gruntēšanu | m2 | 10
3.1 | Karstā asfalta virskārtas izbūve, AC 11, 4cm biezumā ieskaitot pamatkārtas un šuves gruntēšamu | m3 | 10
4. Caurtekas
4.1 | Esošo cauruļu demontāža aizvedot uz būvuzņēmēja atbērtni | m | 27.2
4.2 | Esošās akas demontāža aizvedot uz būvuzņēmēja atbērtni | kompl. | 1
4.3 | Caurtekas PP, DN 800; SN8 izbūve, ieskaitot zemes darbus, sausas būvbedres nodrošināšanu, caurtekas pamatnes izbūvi un aizbēršanu ar būvdarbiem atbilstošu materiālu | m | 9
4.4 | Caurtekas PP, DN 1200; SN8 izbūve, ieskaitot zemes darbus, sausas būvbedres nodrošināšanu, caurtekas pamatnes izbūvi un aizbēršanu ar būvdarbiem atbilstošu materiālu | m | 14
4.5 | Caurtekas ieplūdes un izplūdes galu, gultnes 3m posmā, nostiprināšana ar frakcionētām šķembām, 40/70, 20 cm biezumā | m3 | 10
4.6 | VŪUA DN400, H=1,5m izbūve, ieskaitot zemes darbus, smilts apbērumu un grunts nomaiņu, sausas būvbedres nodrošināšanu, cauruļvadu pieslēgumu čaulu izbūvi | kompl. | 2
4.7 | VŪUA DN1500 izbūve, H=2m ieskaitot zemes darbus, smilts apbērumu un grunts nomaiņu, sausas būvbedres nodrošināšanu, cauruļvadu pieslēgumu čaulu izbūvi | kompl. | 1
4.8 | VŪUA DN1500 izbūve H=3m ieskaitot zemes darbus, smilts apbērumu un grunts nomaiņu, sausas būvbedres nodrošināšanu, cauruļvadu pieslēgumu čaulu izbūvi | kompl. | 1
4.9 | Drenāžas vada PE perfor.360 grādi ar ģeotekstila aptinumu, ID200 izbūve, ieskaitot zemes darbus, drenējošu apbērumu un grunts nomaiņu, sausas būvbedres nodrošināšanu | m | 28
4.1 | Drenāžas vada PE perfor.180 grādi ar ģeotekstila aptinumu, DN600 izbūve, ieskaitot zemes darbus, smilts apbērumu un grunts nomaiņu, sausas būvbedres nodrošināšanu | m | 34.5
5. Satiksmes aprīkojums
5.1 | Ceļa zīmju balstu uzstādīšana | gab. | 4
5.2 | Ceļa zīmju (uz cinkota skārda pamatnes) uzstādīšana | gab. | 4
6. Labiekārtošana
6.1 | Apzaļumošana un nogāžu nostiprināšana ar būvuzņēmēja piegādātu augu zemi vismaz 10cm biezumā | m2 | 1020
7. Nobeiguma darbi
7.1 | Būvdarbu apjomu uzmērīšana digitālā formā, topogrāfiskā plāna aktualizēšana | kompl. | 1
8. Satiksmes organizācija būvdarbu laikā.
8.1 | Pagaidu ceļa zīmju (t.sk. plakātu) uzstādīšanas un uzturēšanas izmaksas būvlaukumam un apbraucamajiem ceļiem būvdarbu laikā | kompl. | 1
Kopā:
PVN 21%:
Pavisam kopā:
Sastādīja Aigars Buķevics