## Sheet1
GALVENO MATERIĀLU UN DARBU SARAKSTS
IELU APGAISMOJUMA IZBŪVE VĀRNU IELĀ OGLAINĒ, VIRCAVAS PAGASTĀ, JELGAVAS NOVADĀ
Apgaismojuma kabeļu līnijas
Darbu izmaksas
Nr.p.k. | Darbu veidi | Mērvien. | Daudz.
1 | Kabeļu trases nospraušana LKS-92 koordin.sist. | objekts | 1
2 | Kabeļu tranšejas 0,3x1,0m rakšana un aizbēršana | m | 481
3 | Kabeļu gultnes sagatavošana | m | 481
4 | Caurules montāža tranšejā | m | 481
5 | Kabeļa montāža caurulē | m | 481
6 | Kabeļa signāllentas ieklāšana | m | 481
7 | Kabeļa pievienošana | gb. | 26
8 | Betona pamatnes montāža gaismeklim, balsta montāža, gaismekļa ar spuldzi uzstādīšana uz balsta, kabeļu ievešana balstā, pievienošana, automātslēdža montāža, kabeļa ievēršana balstā, pievienošana gaismeklim | kompl. | 12
9 | Kabeļu ievešana balstā, pievienošana, automātslēdža montāža, kabeļa ievēršana balstā, pievienošana gaismeklim (esošajās laternās) | kompl. | 2
10 | Kabeļa gala apdares montāža | gb. | 26
11 | Bruģa seguma atjaunošana, ieklāšana (pie pieturas) | m2 | 30
12 | Grants ceļa seguma atjaunošana | m2 | 38
13 | Teritorijas sakārtošana (zālāja atjaunošana) | m2 | 443
14 | Kabeļu līniju piesaistu uzmērīšana | m | 481
15 | Transporta izdevumi | objekts | 1
16 | Mehānismu izmaksas | objekts | 1
17 | Dokumentācijas sagatavošana | objekts | 1
Apgaismojuma kabeļu līnijas
Materiālu izmaksas
Nr.p.k. | Materiālu nosaukums | Mērvien. | Daudz.
1 | Automātslēdzis 1C6A | gb. | 14
2 | Kabelis AXMK-4x25 | m | 520
3 | Kabelis MMJ-J 3x1.5 | m | 168
4 | Kabeļu aizsargcaurule d50mm 450N | m | 481
5 | Spaiļu komplekts SV15 | kompl. | 14
6 | Gumijas gredzens balsta hermetizācācijai pie pamata | gb. | 12
7 | Kabeļu signāllenta | m | 481
8 | Metāla apgaismojuma balsts ar montāžas lūku ielu apgaismojumam, l=6,5m | gb. | 12
9 | Gaismeklis Philips SGS102 1xSON-TPP100W MR ar spuldzi 100W, SIA "Moduls Interjers" | kompl. | 12
10 | Betona pamatne 6,5m balstam | kompl. | 12
11 | Kabeļu gala apdare EPKT0015 | gb. | 26
12 | Betona bruģis | m2 | 30
13 | Smiltis | m3 | 75
14 | Grants | m3 | 5
15 | Palīgmateriāli | objekts | 1
Būvproj. daļas vad. M.Braņickis