## Sheet1
Nr. p. k. | Darbu un materiālu nosaukums | Marka, Apzīmējums | Mērv. | Daudz. | Piezīmes
Radiatoru apkures sistēma
1 | Tērauda paneļu radiators Purmo Compact, komplektā ar stiprinājumu kronšteiniem, noslēgkorķi un atgaisotāju | C33-40-06 | kompl. | 1 | Purmo
2 | Tērauda paneļu radiators Purmo Compact, komplektā ar stiprinājumu kronšteiniem, noslēgkorķi un atgaisotāju | C33-40-10 | kompl. | 1 | Purmo
3 | Tērauda paneļu radiators Purmo Compact, komplektā ar stiprinājumu kronšteiniem, noslēgkorķi un atgaisotāju | C33-40-11 | kompl. | 21 | Purmo
4 | Tērauda paneļu radiators Purmo Compact, komplektā ar stiprinājumu kronšteiniem, noslēgkorķi un atgaisotāju | C33-40-12 | kompl. | 7 | Purmo
5 | Tērauda paneļu radiators Purmo Compact, komplektā ar stiprinājumu kronšteiniem, noslēgkorķi un atgaisotāju | C33-40-14 | kompl. | 6 | Purmo
6 | Tērauda paneļu radiators Purmo Compact, komplektā ar stiprinājumu kronšteiniem, noslēgkorķi un atgaisotāju | C33-40-16 | kompl. | 3 | Purmo
7 | Tērauda paneļu radiators Purmo Compact, komplektā ar stiprinājumu kronšteiniem, noslēgkorķi un atgaisotāju | C33-50-04 | kompl. | 3 | Purmo
8 | Tērauda paneļu radiators Purmo Compact, komplektā ar stiprinājumu kronšteiniem, noslēgkorķi un atgaisotāju | C33-50-08 | kompl. | 7 | Purmo
9 | Tērauda paneļu radiators Purmo Compact, komplektā ar stiprinājumu kronšteiniem, noslēgkorķi un atgaisotāju | C33-50-10 | kompl. | 1 | Purmo
10 | Tērauda paneļu radiators Purmo Compact, komplektā ar stiprinājumu kronšteiniem, noslēgkorķi un atgaisotāju | C33-50-11 | kompl. | 3 | Purmo
11 | Tērauda paneļu radiators Purmo Compact, komplektā ar stiprinājumu kronšteiniem, noslēgkorķi un atgaisotāju | C33-50-14 | kompl. | 37 | Purmo
12 | Tērauda paneļu radiators Purmo Compact, komplektā ar stiprinājumu kronšteiniem, noslēgkorķi un atgaisotāju | C33-50-16 | kompl. | 20 | Purmo
13 | Tērauda paneļu radiators Purmo Compact, komplektā ar stiprinājumu kronšteiniem, noslēgkorķi un atgaisotāju | C33-50-18 | kompl. | 10 | Purmo
14 | Tērauda paneļu radiators Purmo Compact, komplektā ar stiprinājumu kronšteiniem, noslēgkorķi un atgaisotāju | C33-50-20 | kompl. | 3 | Purmo
15 | Tērauda paneļu radiators Purmo Compact, komplektā ar stiprinājumu kronšteiniem, noslēgkorķi un atgaisotāju | C33-60-10 | kompl. | 4 | Purmo
Sad.vad.: | D. Buliņš | Objekta nosaukums | Elejas vidusskola, Meža prospekts 5, Eleja, Elejas pagasts, Jelgavas novads
Izstrādāja: | T.Žulajenko
Pasūtītājs: | Jelgavas novada pašvaldības, Reģ. Nr. 90009118031, Elejas pārvalde, adrese: Dārza iela 5, Eleja, Elejas pagasts, Jelgavas novads |  |  |  | SIA ''DGD PROJEKTI'' INŽENIERTĪKLU PROJEKTĒŠANAS BIROJS Būvkomersanta Reģ. Nr. 9663-R +371 29167632
| Proj. stadija TP | Marka AVK/ŪK | Lapa 1 | Lapu sk. 4
Iekārtu un materiālu specifikācija
16 | Tērauda paneļu radiators Purmo Ventil Compact, komplektā ar stiprinājumu kronšteiniem, noslēgkorķi un atgaisotāju | CV21-60-11 | kompl. | 4 | Purmo
17 | Tērauda paneļu radiators Purmo Ventil Compact, komplektā ar stiprinājumu kronšteiniem, noslēgkorķi un atgaisotāju | CV33-40-06 | kompl. | 2 | Purmo
18 | Tērauda paneļu radiators Purmo Ventil Compact, komplektā ar stiprinājumu kronšteiniem, noslēgkorķi un atgaisotāju | CV33-40-14 | kompl. | 3 | Purmo
19 | Tērauda paneļu radiators Purmo Ventil Compact, komplektā ar stiprinājumu kronšteiniem, noslēgkorķi un atgaisotāju | CV33-40-18 | kompl. | 4 | Purmo
20 | Tērauda paneļu radiators Purmo Ventil Compact, komplektā ar stiprinājumu kronšteiniem, noslēgkorķi un atgaisotāju | CV33-50-04 | kompl. | 1 | Purmo
21 | Tērauda paneļu radiators Purmo Ventil Compact, komplektā ar stiprinājumu kronšteiniem, noslēgkorķi un atgaisotāju | CV33-50-05 | kompl. | 2 | Purmo
22 | Tērauda paneļu radiators Purmo Ventil Compact, komplektā ar stiprinājumu kronšteiniem, noslēgkorķi un atgaisotāju | CV33-50-07 | kompl. | 1 | Purmo
23 | Tērauda paneļu radiators Purmo Ventil Compact, komplektā ar stiprinājumu kronšteiniem, noslēgkorķi un atgaisotāju | CV33-50-08 | kompl. | 2 | Purmo
24 | Tērauda paneļu radiators Purmo Ventil Compact, komplektā ar stiprinājumu kronšteiniem, noslēgkorķi un atgaisotāju | CV33-50-10 | kompl. | 2 | Purmo
25 | Tērauda paneļu radiators Purmo Ventil Compact, komplektā ar stiprinājumu kronšteiniem, noslēgkorķi un atgaisotāju | CV33-50-14 | kompl. | 4 | Purmo
26 | Tērauda paneļu radiators Purmo Ventil Compact, komplektā ar stiprinājumu kronšteiniem, noslēgkorķi un atgaisotāju | CV33-50-16 | kompl. | 2 | Purmo
27 | Tērauda paneļu radiators Purmo Ventil Compact, komplektā ar stiprinājumu kronšteiniem, noslēgkorķi un atgaisotāju | CV33-50-18 | kompl. | 8 | Purmo
28 | Tērauda paneļu radiators Purmo Ventil Compact, komplektā ar stiprinājumu kronšteiniem, noslēgkorķi un atgaisotāju | CV33-60-11 | kompl. | 9 | Purmo
29 | Tērauda paneļu radiators Purmo Ventil Compact, komplektā ar stiprinājumu kronšteiniem, noslēgkorķi un atgaisotāju | CV33-90-14 | kompl. | 8 | Purmo
30 | H-veida radiatora apakšas pieslēgums | RLV-KS, D15 | gab. | 49 | Danfoss
31 | Noslēgvārsts radiatoriem ar sānu pieslēgumu | RLV-S, D15 | gab. | 129 | Danfoss
32 | Iepriekšējās iestatīšanas vārsts | RA-N, D15 | gab. | 129 | Danfoss
33 | Radiatoru termostatiskais vārsts, montējams radiatorā, ar iepriekšējās iestatīšanas funkciju | RA-N,013G7390 | gab. | 49 | Danfoss
34 | Termostata galva | RA2920 | gab. | 178 | Danfoss
35 | Cietā vara caurule | D15x1,0 | m | 890
36 | Cietā vara caurule | D18x1,0 | m | 220
37 | Cietā vara caurule | D22X1,0 | m | 240
38 | Cietā vara caurule | D28x1,0 | m | 510
39 | Cietā vara caurule | D35x1,5 | m | 360
40 | Tērauda caurule | Dn40 | m | 65
41 | Tērauda caurule | Dn50 | m | 45
42 | Izolācija PAROC Hvac Section AluCoat T | D18x20mm | m | 45 | PAROC
43 | Izolācija PAROC Hvac Section AluCoat T | D22x20mm | m | 105 | PAROC
44 | Izolācija PAROC Hvac Section AluCoat T | D28x20mm | m | 150 | PAROC
45 | Izolācija PAROC Hvac Section AluCoat T | D35x20mm | m | 285 | PAROC
46 | Izolācija PAROC Hvac Section AluCoat T | D40x20mm | m | 55 | PAROC
47 | Izolācija PAROC Hvac Section AluCoat T | D50x20mm | m | 35 | PAROC
48 | Lodveida vārsts | Dn15 | gab. | 2
49 | Lodveida vārsts | Dn20 | gab. | 4
50 | Lodveida vārsts | Dn25 | gab. | 9
51 | Lodveida vārsts | Dn32 | gab. | 1
52 | Lodveida vārsts | Dn40 | gab. | 1
53 | Automātiskais balansēšanas vārsts | ASV-I D15 | gab. | 6 | Danfoss
54 | Automātiskais balansēšanas vārsts | ASV-I D20 | gab. | 9 | Danfoss
55 | Automātiskais balansēšanas vārsts | ASV-I D25 | gab. | 1 | Danfoss
56 | Automātiskais balansēšanas vārsts | ASV-I D32 | gab. | 1 | Danfoss
57 | Pretkorozijas laka tērauda caurulēm |  | m2 | 20
58 | Eļļas krāsa tērauda caurulēm 2 kārtās |  | m2 | 40
59 | Vara cauruļu fasondaļas |  | kompl. | 1
60 | Vara cauruļu stiprinājumi |  | kompl. | 1
61 | Tērauda cauruļu fasondaļas |  | kompl. | 1
62 | Tērauda cauruļu stiprinājumi |  | kompl. | 1
63 | Izolācijas stiprināšanas materiāli |  | kompl. | 1
64 | Montāžas palīgmateriāli |  | kompl. | 1
Apkures kolektora apsaiste
1 | Apkures kolektors L=3m, Dn=125 |  | gab. | 2
2 | Cirkulācijas sūkis | Evoplus B 120/220.32M | gab. | 6 | DAB
3 | Cietā vara caurule | D28x1,0 | m | 30
4 | Cietā vara caurule | D35x1,5 | m | 30
5 | Procesors Ouman 3-kontūru | EH 203 | gab. | 1
6 | Āra gaisa temperatūras sensors | TMO | gab. | 1
7 | Ūdens temperatūras sensors (virsmas) | TMS | gab. | 2
8 | Tērauda caurule | Dn40 | m | 20
9 | Tērauda caurule | Dn50 | m | 10
10 | Tērauda caurule | Dn80 | m | 30
11 | Izolācija PAROC Hvac Section Alu Coat T | D28x20mm | m | 30
12 | Izolācija PAROC Hvac Section Alu Coat T | D35x20mm | m | 30
13 | Izolācija PAROC Hvac Section Alu Coat T | Dn40x20mm | m | 20
14 | Izolācija PAROC Hvac Section Alu Coat T | Dn50x20mm | m | 10
15 | Izolācija PAROC Hvac Section Alu Coat T | Dn80x20mm | m | 30
16 | Termometrs | 0-100°C | gab. | 16
17 | Manometrs (ar lodveida ventili) | 0-6 bar | gab. | 31
18 | Lodveida vārsts | Dn20 | gab. | 1
19 | Lodveida vārsts | Dn25 | gab. | 6
20 | Lodveida vārsts | Dn32 | gab. | 9
21 | Lodveida vārsts | Dn40 | gab. | 6
22 | Lodveida vārsts | Dn50 | gab. | 3
23 | Lodveida vārsts | Dn80 | gab. | 4
24 | Automātiskais balansēšanas vārsts | ASV-I Dn25 | gab. | 6
25 | Automātiskais balansēšanas vārsts | ASV-I Dn32 | gab. | 6
26 | Automātiskais balansēšanas vārsts | ASV-I Dn40 | gab. | 3
27 | Pretvārsts | Dn25 | gab. | 3
28 | Pretvārsts | Dn32 | gab. | 3
29 | Pretvārsts | Dn40 | gab. | 2
30 | Pretvārsts | Dn50 | gab. | 1
31 | Filtrs | Dn25 | gab. | 2
32 | Filtrs | Dn32 | gab. | 3
33 | Filtrs | Dn40 | gab. | 2
34 | Filtrs | Dn50 | gab. | 1
35 | Drošības vārsts | 6 bar | gab. | 2
36 | 3 gaitas vārsts ar izpildmehānismu, Dn40, Kvs=25m3/h | VRG131 | gab. | 1
37 | 4 gaitas vārsts ar izpildmehānismu, Dn80, Kvs=150m3/h | 4F80 | gab. | 1
38 | Automātiskais atgaisotājs |  | gab. | 6
39 | Pretkorozijas laka tērauda caurulēm |  | m2 | 20
40 | Eļļas krāsa tērauda caurulēm 2 kārtās |  | m2 | 40
41 | Vara cauruļu fasondaļas |  | kompl. | 1
42 | Vara cauruļu stiprinājumi |  | kompl. | 1
43 | Tērauda cauruļu fasondaļas |  | kompl. | 1
44 | Tērauda cauruļu stiprinājumi |  | kompl. | 1
45 | Izolācijas stiprināšanas materiāli |  | kompl. | 1
46 | Montāžas palīgmateriāli |  | kompl. | 1
47 | Elektroapsaiste |  | kompl. | 1
Ūdens apgādes sistēma
1 | Daudzslāņu plastmasas cauruļvadi PEM,PN12 | 25x2,3 | m | 6
2 | Daudzslāņu plastmasas cauruļvadi PEM,PN13 | 20x2,25 | m | 32
3 | Daudzslāņu plastmasas cauruļvadi PEM,PN14 | 16x2,0 | m | 33
4 | Noslēgventīlis | DN25 | gab. | 1
5 | Noslēgventīlis | DN20 | gab. | 2
6 | Lodveidu krāns iekārtu pievadam | DN15 | gab. | 4
7 | Vienvirziena vārsts | DN20 | gab. | 1
8 | Pretkondensāta izolācija ar biezumu 9mm |  | m | 6
9 | Siltumizolācija ar biezumu 12mm |  | m | 65
10 | Akmens vates siltumizolācija ar foliju pārlājumu boilerim h=1,70m, d=800mm |  | kompl. | 1
11 | Cirkulācijas sūkņis Q=1,0m3/h, H=2m |  | kompl. | 1
12 | Plastmasas cauruļvadu veidgabali un stiprinājumi |  | kompl. | 2
Projektā uzrādītie agregātu, iekārtu un citu izstrādājumu ražotāji ir norādīti kā piemērs, lai noteiktu izstrādājumu kvalitātes un tehniskās prasības. Uzrādītos materiālus un iekārtas ir pieļaujams nomainīt pret analogiem, cita ražotāja izstrādājumiem ievērojot kvalitātes, tehniskās prasības un saskaņojot to ar arhitektūras projekta sadaļām, projekta autoru, kā arī ar pasūtītāju.