## Koptāme
Koptāme
| Pasūtītājs: | Līvbērzes vidusskola
Izpildītājs:
| Objekta nosaukums: | Līvbērzes vidusskolas energoefektivitātes paaugstināšana
| Objekta adrese: | Skolas iela 10, Līvbērze, Jelgavas novads
Nr.p.k. | Tāmes nr. | Darba veids vai konstruktīvā elementa nosaukums |  | Tāmes izmaksas (EUR)
1 | 1 | Kopsavilkuma aprēķins (Attiecināmās izmaksas)
2 | 2 | Kopsavilkuma aprēķins (Neattiecināmās izmaksas)
Kopā
PVN |  |  | 21%
Kopā ar PVN:

## Attiec.kopsav
Kopsavilkuma aprēķins (Attiecināmās izmaksas)
| Pasūtītājs: | Līvbērzes vidusskola
Izpildītājs:
| Objekta nosaukums: | Līvbērzes vidusskolas energoefektivitātes paaugstināšana
| Objekta adrese: | Skolas iela 10, Līvbērze, Jelgavas novads
Par kopējo summu (EUR):
Kopējā darbietilpība (c/st):
Tāme sastādīta
Nr.p.k. | Tāmes nr. | Darba veids vai konstruktīvā elementa nosaukums |  |  |  |  | Tāmes izmaksas (EUR) | Tai skaitā |  |  | Darbietilpība c/h
|  |  | CS | alga | mat | meh |  | darba alga (EUR) | materiāli (EUR) | mehānismi (EUR)
1 | 1 | Vispārceltnieciskie darbi energo efektivitātes paugstināšanā | 12505.3 | 30372.95 | 69529.83 | 2283.96
2 | 2 | Ventilācijas - rekuperācijas sistēma | 12505.3 | 30372.95 | 69529.83 | 2283.96
3 | 3 | Apkures sistēma | 12505.3 | 30372.95 | 69529.83 | 2283.96
4 | 4 | Elektrības sadaļa | 12505.3 | 30372.95 | 69529.83 | 2283.96
Kopā
Virsizdevumi (%):
t. sk darba aizsardzība
Peļņa (%):
Darba devēja sociālais nodoklis (%):
Kopā:
PVN
Kopā ar PVN:

## 1
Lokālā tāme Nr. 1
Vispārceltnieciskie darbi energo efektivitātes paugstināšanā
|  | Pasūtītājs: | Līvbērzes vidusskola
Izpildītājs:
|  | Objekta nosaukums: | Līvbērzes vidusskolas energoefektivitātes paaugstināšana
|  | Objekta adrese: | Skolas iela 10, Līvbērze, Jelgavas novads
Tāmes izmaksas
Tāme sastādīta
1
Nr. p. k. | Kods | Darba nosaukums | Mērvienība | Daudzums | Vienības izmaksas | [5 empty] | Kopā uz visu apjomu
[5 empty] | laika norma (c/h) | darba samaksas likme (EUR/h) | darba alga (EUR) | materiāli (EUR) | mehānismi (EUR) | kopā (EUR) | darbietilpība (c/h) | darba alga (EUR) | materiāli (EUR) | mehānismi (EUR) | summa (EUR)
1 |  | Būvtāfeles izgatavošana un montāža | obj | 1
2 |  | Žoga īre un montāža uz būvniecības laiku | m | 265
3 |  | Pagaidu ugunsdrošības stendu montāža | obj | 1
4 |  | Pagaidu elektrotīklu montāža | obj | 1
5 |  | Pagaidu ūdensvada un kanalizācijas montāža | obj | 1
6 |  | Sadzīves telpas modulis uz būvniecības laiku | obj | 1
7 |  | Būvmateriālu novietnes modulis | obj | 1
8 |  | BIO tualetes | obj | 1
9 |  | Maksa par elektroenerģiju uz visu būvniecības periodu | obj | 1
|  | Jumta segums un siltināšana |  | 0
10 |  | Ārējās lietus ūdens novadsistēmu demontāža, savietotā jumta daļai | m | 216
11 |  | Savietotā jumta seguma demontāža, virsmas attīrīšana un sagatavošana ieklājot tvaika izolāciju | m2 | 490
12 |  | Veidot jumta slīpumu ar slīpumā piegrieztu siltumizolāciju vai analogs risinājums | m2 | 490
13 |  | Nojumes jumta seguma montāža | m2 | 3
14 |  | Pasīvās zibensaizsardzības demontaza | obj. | 1
15 |  | Jumta siltumizolācija ar cieto akmens vati b=200mm λ≤0,04W/mk | m2 | 490
16 |  | Parapetu paaugstināšana , tos piemūrējot par 250 mm | m3 | 7.6
17 |  | Parapetu siltumizolācija ar akmens vati 50mm λ≤0,04W/mk | m2 | 40
18 |  | Jumta ar parapetu mikstais segums, 2 kārtas | m2 | 530
19 |  | Koka brusu stiprināšana parapetu un lāseņu montāžai, t.sk skrūves, stiprinājumi, u.c | tek.m | 126
20 |  | Jumta skārda apdares ierīkošana, tajā skaitā palīgelemetni (stiprinājumi mastikas) | m2 | 126
21 |  | Bēniņu pārseguma esošo siltināšanas materialu slāņu fiksācija, pārklāšana ar tvaika izolāciju | m2 | 372
22 |  | Bēniņu pārseguma siltumizolācija no beramo ekovati, vai minerālvati, vai akmens vati b=200mm, lai nodrošīnāt λ≤0,04W/mk | m2 | 372
23 |  | Esošo skursteņu remonts un apstrāde ar hidrofobu materiālu t.sk skārda cepuru montāža | m2 | 21
24 |  | Lietus ūdens novadsistēmu montāža | m | 216
25 |  | Koka laipu izveide | m2 | 65.4
26 |  | Siltinātas lūkas un kāpņu izbūve uz bēniņiem | gb | 1
27 |  | Bēniņu sienu siltumizolācija b=50mm, lai nodrošīnātu λ≤0,039W/mk | m2 | 42
|  | Fasādes, cokola siltināšana un remonts |  | 0
28 |  | Fasādes kāpņu demontāža | tek.m | 10
29 |  | Jaunu cinkota, krāsota tērauda kāpņu izbūve līdz jumtam. t.sk. stiprinājumi, palīgmateriāli, u.c | tek.m | 10
30 |  | Fasādes siltumizolācijas ierīkošana no ārpuses ar cieto akmens vati b=150mm, λ≤0,039W/mk, ieskaitot logu, durvju sānailu malas | m2 | 1745
31 |  | Cokola remonts ar cementa javu | m2 | 250
32 |  | Cokola siltumizolācijas ierīkošana no ārpuses ar ekstrudētu putupolistirolu b=100mm, biezumā λ≤0,039W/mk | m2 | 250
33 |  | Pamatu hidroizolācijas ierīkošana ar injekciju vai analogu paņēmienu | tek.m | 80
34 |  | Betona apmales sakārtošana 800mm, t.sk. Nojaukšana 100%, pamatnes ierīkošana no šķembas 150mm, betonēšana ar betonu B20, armējot ar sietu 100x100mm d=3mm. | m2 | 144
35 |  | Fasādes un cokola armēšana ar sietu, dekoratīvais apmetums un krāsošana tajā skaitā logu sānailes | m2 | 1889
36 |  | Ārejo skārda palodžu montāža | m | 146
37 |  | Palodžu demontāža, ķieģeļu atkalšana ap fasādes logiem. | m | 220
|  | Logi durvis |  | 0
38 |  | Koka logu nomaiņa uz PVC tipa logiem ar stikla selektīvo parklājumu, lai nodrošīnāt siltumU≤1,3W/m2K, ieskaitot ārejo un iekšejo palodžu montāža, iekšējo logu ailu apdari | gb | 2
39 |  | Koka durvju nomaiņa uz PVC tipa durvīm ar stikla selektīvo parklājumu, lai nodrošīnāt siltumU≤1,3W/m2K (kopā 19,03 m2), | gb | 5
40 |  | Logu un durvju sānu malu apdare no ārpuses ar apmetumu (izolāciju) un krāsojumu | m2 | 12.5
41 |  | Durvju sānu malu apdare no iekšpuses ar apmetumu un krāsojumu | m2 | 12.5
|  | Sienu un griestu apdare |  | 0
42 |  | Piekārto griestu izbūve telpās kurās pārvelk elektroinztalāciju un ventilāciju | m2 | 1980
43 |  | Sienu līdzināšana un apmetuma atjaunošana telpās,kur pārvelk elektroinztalāciju | m2 | 934.25
44 |  | Sienu gruntēšana, špaktelēšana, krāsošana | m2 | 934.25
|  | Grīdu siltināšana no iekšpuses |  | 0
45 |  | 1.stāva grīdas seguma un pamatnes nojaukšana | m2 | 660
46 |  | 1.stāva grīdas pamatojuma ierīkošana, aizpildot zemgrīdu un izlīdzinot pamatni ar smilti un škembām | m2 | 660
47 |  | 1.stāva grīdas siltumizolācijas ieklāšana no ekstrudēta putupolistirola 100mm λ≤0,039W/mk | m2 | 660
48 |  | Stiegrota betona grīdas izbūve 1 stāvā uz ieklātas hidroizolāciajs kārtas 80mm biezumā | m2 | 660
49 |  | Grīdas sagatavošana (gala špaktelēšana, slīpēšana 1 - 2mm) | m2 | 465
50 |  | Linoleja seguma ieklāšana (dekoratīvais linolejs Homogēns 43 klase) | m2 | 465
51 |  | Hidroizolācijas kārtas ierīkošana ("Mira" vai analogs) | m2 | 186
52 |  | Grīdu flīzēšana un šuvju aizpildīšana | m2 | 186
53 |  | 1.stāva koka grīdlīstes uzstādīšana | m | 636
|  | Vispārīgi |  | 0
54 |  | Būvgrūžu izvešana | m3 | 317.4
55 |  | Sastatņu montāža, demontāža īre | m2 | 1889
0
Kopā:
|  | Materiālu, grunts apmaiņas un būvgružu transporta izdevumi: | %
Tiešās izmaksas kopā:

## 2
[7 empty] | Lokālā tāme Nr. | 2
Ventilācijas - rekuperācijas sistēma
|  | Pasūtītājs: |  | Līvbērzes vidusskola
Izpildītājs:
|  | Objekta nosaukums: |  | Līvbērzes vidusskolas energoefektivitātes paaugstināšana
|  | Objekta adrese: |  | Skolas iela 10, Līvbērze, Jelgavas novads
Tāmes izmaksas
Tāme sastādīta
1
Nr. p. k. | Kods | Darba nosaukums |  | Mērvienība | Daudzums | Vienības izmaksas | [5 empty] | Kopā uz visu apjomu
|  |  | Izmērs |  |  | laika norma (c/h) | darba samaksas likme (EUR/h) | darba alga (EUR) | materiāli (EUR) | mehānismi (EUR) | kopā (EUR) | darbietilpība (c/h) | darba alga (EUR) | materiāli (EUR) | mehānismi (EUR) | summa (EUR)
1. Skolas ēka
PN -1
1 |  | Cinkota skārda gaisa vads ar 100mm izolāciju un follija pārklājumu | 1400x350 | m | 5
2 |  | Cinkota skārda gaisa vads ar 100mm izolāciju un follija pārklājumu | 400x250 | m | 2
3 |  | Cinkota skārda gaisa vads ar 100mm izolāciju un follija pārklājumu | 800x400 | m | 30
4 |  | Cinkota skārda gaisa vads ar 100mm izolāciju un follija pārklājumu | 400x400 | m | 22
5 |  | Cinkota skārda gaisa vads | 200x400 | m | 50
6 |  | Cinkota skārda gaisa vads | Ø160 | m | 42
7 |  | Cinkota skārda pāreja | 200x400 > Ø160 | gab. | 4
8 |  | Cinkota skārda pieslēguma sedls | 400x400 | gab. | 2
9 |  | Cinkota skārda pieslēguma sedls | 200x400 | gab. | 8
10 |  | Cinkota skārda pieslēguma sedls | Ø160 | gab. | 23
11 |  | Cinkota skārda veidgabals 90º R 1.0 | Ø160 | gab. | 24
12 |  | Cinkota skārda veidgabals 90º R 1.0 ar 100mm izolāciju un follija pārklājumu | 800x400 | gab. | 4
13 |  | Cinkota skārda veidgabals 90º ar 100mm izolāciju un follija pārklājumu | 800x400 | gab. | 2
14 |  | Gaisa vada noslēgs ar 100mm izolāciju un follija pārklājumu | 400x400 | gab. | 2
15 |  | VM Manual vārsts | Ø160 | gab. | 22
16 |  | CO2 sensors ar automātisko droseļvārstu | Ø160 | kompl. | 6
17 |  | Pieplūdes reste | Ø160 | gab. | 22
18 |  | Pārplūdes reste, metāla, montējama durvīs. | 150x400 | gab. | 18
19 |  | Kondensāta novadīšana no iekārtas, PVC DN32 i=0.01 ar specializēto sifonu pieslēdzoties pie esošās kanalizācijas sistēmas. Kā arī kondensāta caurules izolācija ar elektroapsildes kabeli un vadības bloku. |  | kompl. | 1
20 |  | PN2 vēdināšanas iekārta kopā ar piesildes sajaukšanās mezglu. |  | kompl. | 1
21 |  | Āra gaisa pieplūdes un nosūces reste |  | kompl. | 1
22 |  | Stiprinājumi un palīgmateriāli |  | kompl. | 1
KOPĀ
PN -2
23 |  | Cinkota skārda gaisa vads ar 100mm izolāciju un follija pārklājumu | 1400x350 | m | 5
24 |  | Cinkota skārda gaisa vads ar 100mm izolāciju un follija pārklājumu | 400x250 | m | 2
25 |  | Cinkota skārda gaisa vads ar 100mm izolāciju un follija pārklājumu | 800x400 | m | 5
26 |  | Cinkota skārda gaisa vads ar 100mm izolāciju un follija pārklājumu | 500x600 | m | 4
27 |  | Cinkota skārda gaisa vads | 500x600 | m | 44
28 |  | Cinkota skārda gaisa vads | Ø160 | m | 15
29 |  | Cinkota skārda gaisa vads | 250x250 | m | 45
30 |  | Cinkota skārda gaisa vads | 500x250 | m | 45
31 |  | Cinkota skārda pāreja | 500x250 > 250x250 | gab. | 3
32 |  | Cinkota skārda pāreja | 500x600 > 500x250 | gab. | 3
33 |  | Cinkota skārda pāreja ar 100mm izolāciju un follija pārklājumu | 800x600 > 500x600 | gab. | 2
34 |  | Cinkota skārda pieslēguma sedls | 500x600 | gab. | 6
35 |  | Cinkota skārda pieslēguma sedls | Ø160 | gab. | 15
36 |  | Cinkota skārda veidgabals 90º R 1,0 | 500x600 | gab. | 5
37 |  | Cinkota skārda veidgabals 45º R 1.0 ar 100mm izolāciju un follija pārklājumu | 500x600 | gab. | 2
38 |  | Cinkota skārda veidgabals 90º ar 100mm izolāciju un follija pārklājumu | 800x400 | gab. | 1
39 |  | Gaisa vada noslēgs | 250x250 | gab. | 3
40 |  | VM Manual vārsts | Ø160 | gab. | 15
41 |  | Pārplūdes reste, metāla, montējama durvīs. | 150x400 | gab. | 16
42 |  | Pieplūdes reste | Ø160 | gab. | 15
43 |  | Pieplūdes reste | 500x600 | gab. | 3
44 |  | Kondensāta novadīšana no iekārtas, PVC DN32 i=0.01 ar specializēto sifonu pieslēdzoties pie esošās kanalizācijas sistēmas. Kā arī kondensāta caurules izolācija ar elektroapsildes kabeli un vadības bloku. |  | kompl. | 1
45 |  | PN1 vēdināšanas iekārta kopā ar piesildes sajaukšanās mezglu. |  | kompl. | 1
46 |  | Āra gaisa pieplūdes un nosūces reste |  | kompl. | 1
47 |  | Stiprinājumi un palīgmateriāli |  | kompl. | 1
KOPĀ
PN -3
48 |  | Cinkota skārda gaisa vads | 500x600 | m | 8
49 |  | Cinkota skārda gaisa vads | 500x300 | m | 3
50 |  | Cinkota skārda gaisa vads | 250x500 | m | 2
51 |  | Cinkota skārda gaisa vads | 250x300 | m | 3
52 |  | Cinkota skārda gaisa vads | Ø250 | m | 4
53 |  | Cinkota skārda pāreja | 500x300 > 250x300 | gab. | 1
54 |  | Cinkota skārda pāreja | 250x500 > Ø250 | gab. | 1
55 |  | Cinkota skārda pieslēguma sedls | 250x500 | gab. | 2
56 |  | Cinkota skārda pieslēguma sedls | 300x250 | gab. | 3
57 |  | Cinkota skārda pieslēguma sedls | 500x300 | gab. | 1
58 |  | Tīrīšanas lūka | 400x400 | gab. | 1
59 |  | Gaisa vada noslēgs | 500x600 | gab. | 2
60 |  | Gaisa vada noslēgs | 250x300 | gab. | 1
61 |  | Tauku filtrs | 50x500x50 | gab. | 2
62 |  | Pieplūdes reste | 300x250 | gab. | 3
63 |  | Āra piellūdes un nosūces reste | 500x600 | gab. | 2
64 |  | Droseļvārsts | Ø250 | gab. | 2
65 |  | Kondensāta novadīšana no iekārtas, PVC DN32 i=0.01 ar specializēto sifonu pieslēdzoties pie esošās kanalizācijas sistēmas. |  | kompl. | 1
66 |  | PN3 vēdināšanas iekārta kopā ar glikola konturu un piesildes sajaukšanās mezglu. |  | kompl. | 1
67 |  | Āra gaisa pieplūdes un nosūces reste |  | kompl. | 1
68 |  | Stiprinājumi un palīgmateriāli |  | kompl. | 1
KOPĀ
Kopā:
|  | Materiālu, grunts apmaiņas un būvgružu transporta izdevumi: | %
Tiešās izmaksas kopā:
|  | Virsizdevumi: | %
t. sk darba aizsardzība:
|  | Peļņa: | %
|  | Darba devēja sociālais nodoklis: | %
Kopā:

## 3
Lokālā tāme Nr. 3
Apkures sistēma
|  | Pasūtītājs: |  | Līvbērzes vidusskola
Izpildītājs:
|  | Objekta nosaukums: |  | Līvbērzes vidusskolas energoefektivitātes paaugstināšana
|  | Objekta adrese: |  | Skolas iela 10, Līvbērze, Jelgavas novads
Tāmes izmaksas
Tāme sastādīta
1
Nr. p. k. | Kods | Darba nosaukums |  | Mērvienība | Daudzums | Vienības izmaksas | [5 empty] | Kopā uz visu apjomu
|  |  | Izmērs |  |  | laika norma (c/h) | darba samaksas likme (EUR/h) | darba alga (EUR) | materiāli (EUR) | mehānismi (EUR) | kopā (EUR) | darbietilpība (c/h) | darba alga (EUR) | materiāli (EUR) | mehānismi (EUR) | summa (EUR)
Kapara veidgabali
1 |  | Līknis ar iekšējo vītni | 1/2"FT - 1/2"MT | gab | 159
2 |  | Taisnais savienojums | 1/2"MT - 1/2"MT | gab | 2
KOPĀ
Cauruļvadi - ViegaPrestabo vai analogs
3 |  | Presējamā apkures caurule | 15 x 1.0 | m | 862
4 |  | Presējamā apkures caurule | 18 x 1.0 | m | 105
5 |  | Presējamā apkures caurule | 22 x 1.2 | m | 143
6 |  | Presējamā apkures caurule | 28 x 1.2 | m | 155
7 |  | Presējamā apkures caurule | 35 x 1.5 | m | 137
8 |  | Presējamā apkures caurule | 42 x 1.5 | m | 1
9 |  | Presējamā apkures caurule | 54 x 1.5 | m | 26
KOPĀ
Veidgabli - ViegaPrestabo vai analogs
10 |  | Presējamā pāreja | 35 - 35 | gab | 9
11 |  | Presējamā pāreja | 18 - 15 | gab | 22
12 |  | Presējamā pāreja | 22 - 15 | gab | 6
13 |  | Presējamā pāreja | 22 - 18 | gab | 8
14 |  | Presējamā pāreja | 32 - 22 | gab | 2
15 |  | Presējamā pāreja | 35 - 32 | gab | 6
16 |  | Presējamā pāreja | 42 - 35 | gab | 2
17 |  | Presējamais līknis | 15 - 15 | gab | 2
18 |  | Presējamais līknis | 18 - 18 | gab | 2
19 |  | Presējamais līknis | 22 - 22 | gab | 15
20 |  | Presējamais līknis | 32 - 32 | gab | 10
21 |  | Presējamais līknis | 35 - 35 | gab | 4
22 |  | Presējamā pāreja uz vītni | 15 - 1/2"FT | gab | 41
23 |  | Presējamā pāreja uz vītni | 22 - 3/4"FT | gab | 2
24 |  | Presējamais T-gabals ar pāreju uz vītni | 22 - 1/2"FT - 22 | gab | 1
25 |  | Presējamais T-gabals ar pāreju uz vītni | 32 - 1/2"FT - 32 | gab | 1
26 |  | Presējamā pāreja uz vītni | 15 - 1/2"MT | gab | 299
27 |  | Presējamā pāreja uz vītni | 18 - 1/2"MT | gab | 2
28 |  | Presējamā pāreja uz vītni | 18 - 3/4"MT | gab | 2
29 |  | Presējamā pāreja uz vītni | 22 - 3/4"MT | gab | 4
30 |  | Presējamā pāreja uz vītni | 32 - 1"MT | gab | 4
31 |  | Presējamā pāreja uz vītni | 35 - 1_1/4"MT | gab | 2
32 |  | Presējamais T-gabals / T-gabals pāreja | 15 - 15 - 15 | gab | 142
33 |  | Presējamais T-gabals / T-gabals pāreja | 18 - 18 - 18 | gab | 2
34 |  | Presējamais T-gabals / T-gabals pāreja | 15 - 18 - 15 | gab | 4
35 |  | Presējamais T-gabals / T-gabals pāreja | 18 - 15 - 15 | gab | 10
36 |  | Presējamais T-gabals / T-gabals pāreja | 18 - 15 - 18 | gab | 6
37 |  | Presējamais T-gabals / T-gabals pāreja | 18 - 18 - 15 | gab | 4
38 |  | Presējamais T-gabals / T-gabals pāreja | 22 - 15 - 18 | gab | 2
39 |  | Presējamais T-gabals / T-gabals pāreja | 22 - 15 - 22 | gab | 27
40 |  | Presējamais T-gabals / T-gabals pāreja | 22 - 18 - 15 | gab | 4
41 |  | Presējamais T-gabals / T-gabals pāreja | 32 - 15 - 32 | gab | 17
42 |  | Presējamais T-gabals / T-gabals pāreja | 32 - 22 - 22 | gab | 6
43 |  | Presējamais T-gabals / T-gabals pāreja | 35 - 18 - 35 | gab | 22
44 |  | Presējamais T-gabals / T-gabals pāreja | 35 - 22 - 32 | gab | 6
45 |  | Presējamais T-gabals / T-gabals pāreja | 35 - 32 - 32 | gab | 2
46 |  | Presējamais T-gabals / T-gabals pāreja | 42 - 35 - 42 | gab | 2
KOPĀ
Termogalvas un balansējošie vārsti
47 |  | AV6 leņķa tipa termogalva ar fiksācijas iespēju | 15 | gab | 128
48 |  | Hydrocontrol R balansējošais vārsts | 15 | gab | 3
49 |  | Hydrocontrol R balansējošais vārsts | 22 | gab | 2
50 |  | Hydrocontrol R balansējošais vārsts | 32 | gab | 1
KOPĀ
Izolācija
51 |  | PU tipa izolācija - Lambda (18°C) = 0,036W/mK iekšējais diam. 18 mm | 22 mm | m | 862
52 |  | PU tipa izolācija - Lambda (18°C) = 0,036W/mK iekšējais diam. 22 mm | 22 mm | m | 105
53 |  | PU tipa izolācija - Lambda (18°C) = 0,036W/mK iekšējais diam. 22 mm | 22 mm | m | 143
54 |  | PU tipa izolācija - Lambda (18°C) = 0,036W/mK iekšējais diam. 35 mm | 35 mm | m | 155
55 |  | PU tipa izolācija - Lambda (18°C) = 0,036W/mK iekšējais diam. 42 mm | 35 mm | m | 137
56 |  | PU tipa izolācija - Lambda (18°C) = 0,036W/mK iekšējais diam. 54 mm | 42 mm | m | 1
57 |  | PU tipa izolācija - Lambda (18°C) = 0,036W/mK iekšējais diam. 54 mm | 60 mm | m | 26
KOPĀ
Radiators - PURMO Compact(vai ekvivalents)
58 |  | C11-442 | 342 | gab | 2
59 |  | C11-600 | 342 | gab | 1
60 |  | C11-600 | 420 | gab | 8
61 |  | C11-600 | 600 | gab | 11
62 |  | C11-600 | 700 | gab | 14
63 |  | C11-600 | 800 | gab | 2
64 |  | C11-600 | 900 | gab | 29
65 |  | C11-600 | 1000 | gab | 7
66 |  | C11-600 | 1100 | gab | 12
67 |  | C11-600 | 1180 | gab | 38
68 |  | C11-600 | 1342 | gab | 1
69 |  | C11-600 | 1800 | gab | 1
70 |  | C21s-600 | 1180 | gab | 1
71 |  | C22-600 | 1180 | gab | 1
KOPĀ
Siltummezgla apsaiste
72 |  | Danfoss ECL-310 vadības bloks |  | gab. | 1
73 |  | Danfoss karte C60 (LV) Latviešu vai angļu valodā. |  | gab. | 1
74 |  | Āra gaisa sensors ESMT |  | gab. | 1
75 |  | Telpas gaisa sensors ESM-10 |  | gab. | 1
76 |  | Caurules virsmas sensors ESM-11 |  | gab. | 3
77 |  | Vadi, vadu vadules un automātikas stiprināšanas palīgmateriāli. |  | kompl. | 1
78 |  | Danfoss trīsceļu vārsts VRG15, Kvs=2.5, ar AMV-30 motoru |  | gab. | 1
79 |  | Danfoss trīsceļu vārsts VRG32, Kvs=16, ar AMV-10 motoru |  | gab. | 1
80 |  | Trīsceļu vārsts Kvs=10, ar servopiedziņu LM24A-SR |  | gab. | 3
81 |  | Pārplūdes vārsts AVDO25 | 25 | gab. | 4
82 |  | Pārplūdes vārsts AVDO20 | 20 | gab. | 1
83 |  | Balansējošais vārsts Oventrop, Hydroc | DN20 | gab. | 3
84 |  | Lodveida vārsts | DN65 | gab. | 2
85 |  | Lodveida vārsts | DN50 | gab. | 4
86 |  | Lodveida vārsts | DN40 | gab. | 4
87 |  | Lodveida vārsts | DN32 | gab. | 1
88 |  | Lodveida vārsts | DN25 | gab. | 3
89 |  | Lodveida vārsts | DN20 | gab. | 4
90 |  | Mehāniskais filtrs | DN50 | gab. | 1
91 |  | Mehāniskais filtrs | DN40 | gab. | 1
92 |  | Manometrs 6bar |  | gab. | 11
93 |  | Termometrs 0-100C |  | gab. | 16
94 |  | Izplešanās trauks | 20Litri | gab. | 1
95 |  | Drošības vārsts, 3bar. | DN20 | gab. | 1
96 |  | Akumulācijas tvertne, karstajam ūdenim 500L |  | gab. | 1
97 |  | Siltummainis, 40kW, 80-60C, Ūdens / Propilēnglikols |  | gab. | 1
98 |  | Cirkulācijas sūknis, WILO EOP-E 50/1-6 LON PN6 |  | gab. | 1
99 |  | Cirkulācijas sūknis, WILO TOP-E 30/1-10 |  | gab. | 1
100 |  | Cirkulācijas sūknis, WILO YonosPico 25/1-8 |  | gab. | 1
101 |  | Cirkulācijas sūknis, WILO YonosPico 25/1-4 |  | gab. | 3
102 |  | Cirkulācijas sūknis, WILO ECO-Z 25/1-5 |  | gab. | 1
103 |  | Propilēnglikols |  | l | 120
104 |  | Automātiskais atgaisotājs |  | gab. | 4
105 |  | Cauruļvada veidgabali un stiprinājumi |  | kompl. | 1
KOPĀ
Kopā:
|  | Materiālu, grunts apmaiņas un būvgružu transporta izdevumi: |  | %
Tiešās izmaksas kopā:
|  | Virsizdevumi: |  | %
t. sk darba aizsardzība:
|  | Peļņa: |  | %
|  | Darba devēja sociālais nodoklis: |  | %
Kopā:

## 4
Lokālā tāme Nr. 4
Elektrības sadaļa
|  | Pasūtītājs: | Līvbērzes vidusskola
Izpildītājs:
|  | Objekta nosaukums: | Līvbērzes vidusskolas energoefektivitātes paaugstināšana
|  | Objekta adrese: | Skolas iela 10, Līvbērze, Jelgavas novads
Tāmes izmaksas
Tāme sastādīta
1
Nr. p. k. | Kods | Darba nosaukums | Mērvienība | Daudzums | Vienības izmaksas | [5 empty] | Kopā uz visu apjomu
[5 empty] | laika norma (c/h) | darba samaksas likme (EUR/h) | darba alga (EUR) | materiāli (EUR) | mehānismi (EUR) | kopā (EUR) | darbietilpība (c/h) | darba alga (EUR) | materiāli (EUR) | mehānismi (EUR) | summa (EUR)
1 |  | Dienas gaismas armatūra OMS CLASSIC ASN PAR 2X36W IP20, ar spuIdzēm | gab. | 2
2 |  | Sienas / griestu plafons E27cokols, ar ekonomiskām spuldzēm IP20/44 20W | gab. | 25
3 |  | Dienas gaismas armatūra ASN PAR 4X18W IP20, ar spuldzēm | gab. | 214
4 |  | Dienas gaismas armatūra PAR 4X18W IP44, ar spuldzēm | gab. | 11
4 |  | Asimetrisks gaismeklis ar luminiscējošu spuldzi 1X54W IP20 | gab. | 13
5 |  | Avārijas modulis IZEJA 8W IP20 1h | gab. | 14
6 |  | LED prožektors 40W IP65, komplektēts ar kustības sensoru | gab. | 2
7 |  | Akumuluators evakuācijas gaismekļiem, darbības laiks 1 h | gab. | 46
8 |  | Slēdzis z/a 230V 10A IP 20 | gab. | 60
9 |  | Slēdzis z/a 230V 10A IP 44 | gab. | 5
10 |  | Slēdzis grupu z/a 230V10A IP 44 | gab. | 1
11 |  | Slēdzis grupu z/a 230V10A IP 20 | gab. | 29
12 |  | Pārslēdzis z/a 230V 10A IP 20 | gab. | 50
13 |  | Krusta slēdzis z/a 230V 10A IP 20 | gab. | 6
14 |  | Kontaktligzda z/a ar zemējuma spaili 230V 16A IP20 | gab. | 383
15 |  | Kontaktligzda z/a ar zemējuma spaili 230V 16A IP44 | gab. | 33
16 |  | Kontaktligzda z/a ar zemējuma spaili 380V 16A IP44 | gab. | 1
17 |  | Kontaktligzda z/a ar zemējuma spaili 380V 32A IP44 | gab. | 1
18 |  | Grīdas kārba kontaktligzdām 1gb. 380v 4gb. 230v | gab. | 1
19 |  | Kabelis Cu 5x16 | m | 330
20 |  | Kabelis Cu 5x4 | m | 60
21 |  | Kabelis Cu 5x2,5 | m | 310
22 |  | Kabelis Cu 3x2,5 | m | 5300
23 |  | Kabelis Cu3x1,5 | m | 4000
24 |  | Kabelis Cu4x1,5 | m | 600
25 |  | Kabelis Cu 3x1,5 ugunsdrošs | m | 500
26 |  | Sadalne Z/A 36 moduļi | gab. | 6
27 |  | Sadalne Z/A 24 moduļi | gab. | 1
28 |  | Kontaktors 380V 32A | gab. | 1
29 |  | Modulārs slēdzis 3f 32A | gab. | 1
30 |  | Automātslēdzis 3f 32A | gab. | 5
31 |  | Automātslēdzis 3f 16A | gab. | 6
32 |  | Automātslēdzis 1f 16A | gab. | 88
33 |  | Automātslēdzis 1f 10A | gab. | 88
34 |  | Automātslēdzis 3f C32A | gab. | 1
35 |  | Automātslēdzis 3f C16A | gab. | 1
36 |  | Automātslēdzis 1f C16A | gab. | 12
37 |  | Automātslēdzis 1f C10A | gab. | 2
38 |  | Instalācijas caurule cietā | m | 350
39 |  | Instalācijas gofra | m | 430
40 |  | Pārsprieguma aizsardzības modulis 2 polu 3. klase | gab. | 3
41 |  | Pārsprieguma aizsardzības interneta ievada kabeļa aizsradzībai | gab. | 1
42 |  | Paārsprieguma un zibens strāvas aizsardzības modulis. 3 polu 25 kA uz fāzi | gab. | 1
43 |  | Potenciālu izlīdzināšanas kopne | gab. | 1
44 |  | Nozarkārba z/a | gab. | 300
45 |  | Nozarkārba v/a | gab. | 300
46 |  | Montāžas kārbas z/a | gab. | 600
47 |  | AVK iekārtu pieslēgšana | obj. | 1
48 |  | Zemējuma apaļdzelzis d=10mm | m | 20
49 |  | Klemes apaļdzelzis - plakandzelzs | gab. | 2
50 |  | Klemes plakandzelzs - plakandzelzs | gab. | 50
51 |  | Karsti cinkota tērauda lenete 30x3,5mm | m | 220
52 |  | Vads dzelteni zaļš CU 25mm2 | m | 50
53 |  | Vads dzelteni zaļš CU 6 | m | 350
54 |  | Zemējuma elektrods L=3m ar savienojumu | gab. | 35
55 |  | Zemējuma elektroda spice | gab. | 35
56 |  | Zemējuma elektroda montāžas galva 1 uz20 | gab. | 2
57 |  | Zemējuma kontūra saskaņošana ar omunikāciju pievadu turētājiem | obj. | 1
58 |  | Elektroinstalācijas mērijumu | obj. | 1
59 |  | Zemējuma kontūra mērīšana | obj. | 1
60 |  | Pasīvās zibensaizsardzības montāža | obj. | 1
61 |  | Palīgmateriāli un darbi | obj. | 1
KOPĀ
Kopā:
|  | Materiālu, grunts apmaiņas un būvgružu transporta izdevumi: | %
Tiešās izmaksas kopā:
|  | Virsizdevumi: | %
t. sk darba aizsardzība:
|  | Peļņa: | %
|  | Darba devēja sociālais nodoklis: | %
Kopā:

## Neatt.kopsav
Kopsavilkuma aprēķins (Neattiecināmās izmaksas)
| Pasūtītājs: | Līvbērzes vidusskola
Izpildītājs:
| Objekta nosaukums: | Līvbērzes vidusskolas energoefektivitātes paaugstināšana
| Objekta adrese: | Skolas iela 10, Līvbērze, Jelgavas novads
Nr.p.k. | Tāmes nr. | Darba veids vai konstruktīvā elementa nosaukums |  |  |  |  | Tāmes izmaksas (EUR) | Tai skaitā |  |  | Darbietilpība c/h
|  |  | CS | alga | mat | meh |  | darba alga (EUR) | materiāli (EUR) | mehānismi (EUR)
1 | 1 | Būvdarbi (Neattiecināmās izmaksas) | 12505.3 | 30372.95 | 69529.83 | 2283.96
Kopā
Virsizdevumi (%):
t. sk darba aizsardzība
Peļņa (%):
Darba devēja sociālais nodoklis (%):
Kopā:
PVN
Kopā ar PVN:

## Neatt.būvdarbi
Lokālā tāme Nr. 1
Būvdarbi (Neattiecināmās izmaksas)
|  | Pasūtītājs: | Līvbērzes vidusskola
Izpildītājs:
|  | Objekta nosaukums: | Līvbērzes vidusskolas energoefektivitātes paaugstināšana
|  | Objekta adrese: | Skolas iela 10, Līvbērze, Jelgavas novads
Tāmes izmaksas
Tāme sastādīta
1
Nr. p. k. | Kods | Darba nosaukums | Mērvienība | Daudzums | Vienības izmaksas | [5 empty] | Kopā uz visu apjomu
[5 empty] | laika norma (c/h) | darba samaksas likme (EUR/h) | darba alga (EUR) | materiāli (EUR) | mehānismi (EUR) | kopā (EUR) | darbietilpība (c/h) | darba alga (EUR) | materiāli (EUR) | mehānismi (EUR) | summa (EUR)
Sienas
1 |  | Iekšējo logaiļu demontāža | m2 | 442
2 |  | Logaiļu siltināšana no iekšpuses | m2 | 77
3 |  | Iekšējo durvju un logu ailu izbūve, špaktelēšana, krāsošana | m2 | 386
4 |  | Logaiļu apdare ar apmetumu, paredzēt biezumu līdz 40mm | m2 | 86
5 |  | Sienu līdzināšana un apmetuma atjaunošana kāpnēs skur pārvelk elektroinztalāciju | m2 | 3527.75
6 |  | Sienu gruntēšana, špaktelēšana, krāsošana | m2 | 3527.75
7 |  | Sienu flīzēšana un šuvju aizpildīšana (keramiskās flīzes) | m2 | 262
8 |  | Starpsienu demontāža, būvgružu izvešana | m2 | 40
9 |  | Flīžu nokalšana, būvgružu izvešana | m2 | 96
10 |  | Ģipškartona starpsienu izbūve b=150mm, ģipškartons 2 kārtas no katras puses, ieskaitot 1.kārtas šuvju špaktelēšanu | m2 | 36
11 |  | Sienu apšūšana ar ģipšartonu 2 kārtās uz metāla karkasa | m2 | 72
Grīdas
12 |  | 2,3.stāva grīdas seguma un pamatnes nojaukšana. Būvgružu izvešana | m2 | 1323
13 |  | 2,3stāva grīdu lāgu montāža, līmeņošana, OSB plātņu (22mm) ieklāšana | m2 | 1323
14 |  | Grīdas sagatavošana (gala špaktelēšana, slīpēšana 1 - 2mm) | m2 | 1302
15 |  | Linoleja seguma ieklāšana (dekoratīvais linolejs Homogēns 43 klase), t.sk. grīdlīstes | m2 | 1302
16 |  | Hidroizolācijas kārtas ierīkošana ("Mira" vai analogs) | m2 | 21
17 |  | Grīdu flīzēšana un šuvju aizpildīšana | m2 | 21
Kāpnes, pakāpieni
18 |  | Izbūvēt masīvkoka kāpnes | m2 | 10.4
19 |  | Izbūvēt podestus ķīmijas kab. ar pakāpieniem | m2 | 16
20 |  | Iekšējo dz.betona kāpņu pakāpienu remonts | m2 | 88
21 |  | Iekšējo dz.betona kāpņu apdare ar epoksīda klājumu un krāsainiem čipšiem | m2 | 88
22 |  | Iekšējo kāpņu margu montāža | tek.m | 30
Vispārīgi darbi
23 |  | Griestu apmetuma labošana, armēšana ar sietu, špaktelēšana, krāsošana | m2 | 53
24 |  | Ieejas mezglu aizsargjumtu montāža | gb | 4
25 |  | Ieejas pakāpienu demontāža, pārbūve (bruģakmens vai rūpnieciski izgatavoti dz.betona pakāpieni) iekļaujot pandusu ar margām | kpl | 1
26 |  | Ieejas pakāpienu demontāža, pārbūve (bruģakmens vai rūpnieciski izgatavoti dz.betona pakāpieni) | kpl | 3
27 |  | Masīvkoka durvju montāža ar furnitūrum to lakošana | gb | 4
28 |  | Durvju aplodu montāža | kpl | 4
29 |  | Durvju ailu apdare | tek.m | 21
30 |  | Esošo koka durvju remonts, slīpēšana, lakošana. Nepieciešamības gadījumā rokturu un slēdzeņu maiņa | gb | 62
Saimniciski-fekālā kanalizācija K-1
31 |  | Kanalizācijas caurule PP HT Ø50x1.8 | m | 76
32 |  | Kanalizācijas caurule PP HT Ø75x2.7 | m | 44
33 |  | Kanalizācijas caurule PPHT Ø110x2.7 | m | 55
34 |  | Kanalizācijas caurule PVC Ø110x3.0 M4 | m | 170
35 |  | Trejgabals PVC Ø110x110x110 45º | gab. | 56
36 |  | Līkums 45º Ø50 mm | gab. | 38
37 |  | Līkums 45º Ø110 mm | gab. | 160
38 |  | Līkums 30º Ø110 mm | gab. | 1
39 |  | Pāreja Ø110/50 mm | gab. | 30
40 |  | Pāreja Ø110/75 mm | gab. | 8
41 |  | Revīzijas vāks Ø110 mm (noslēgtapa) | gab. | 10
42 |  | Revīzija ar vāku Ø75 mm | gab. | 8
43 |  | Revīzija ar vāku Ø110 mm | gab. | 3
44 |  | Lokanais klozetpoda pievienojums Ø110 mm | gab. | 13
45 |  | Klozetpods ar skalojamo kasti komplektā ar stiprinājumiem | kompl. | 8
46 |  | Bērnu klozetpods ar skalojamo kasti komplektā ar stiprinājumiem | kompl. | 5
47 |  | Roku mazgātne komplektā ar sifonu, pievadu un stiprinājumiem | kompl. | 37
48 |  | Bērnu roku mazgātne komplektā ar sifonu, pievadu un stiprinājumiem | kompl. | 5
49 |  | Duša komplektā ar pamatni, sifonu un stiprinājumiem | kompl. | 2
50 |  | Metāla lūka 200x200 mm montējama grīdā | gab. | 10
51 |  | Metāla lūka 200x200 mm montējama sienā | gab. | 11
52 |  | Traps DN50 vertikālais ar ner. tērauda resti 150x150 | gab. | 1
53 |  | Traps DN100 vertikālais ar ner. tērauda resti 150x150 | gab. | 5
54 |  | Vēdināšanas stāvvada jumtiņš Ø110 mm | gab. | 3
55 |  | Cauruļvada stiprinājumi caurulei Ø50 | gab. | 76
56 |  | Cauruļvada stiprinājumi caurulei Ø75 | gab. | 44
57 |  | Cauruļvada stiprinājumi caurulei Ø110 | gab. | 55
58 |  | Iemūrējama auzsargčaula Ø110 | gab. | 12
59 |  | Pieslēgums esošai kanalizācijas akai | kompl. | 5
60 |  | Ārpus pārseguma montējama ugunsdrošības manžete Ø50 mm | gab. | 9
61 |  | Ārpus pārseguma montējama ugunsdrošības manžete Ø75 mm | gab. | 8
62 |  | Ārpus pārseguma montējama ugunsdrošības manžete Ø110 mm | gab. | 9
63 |  | Cauruļvadu montēšana sienas kanālos | kompl. | 1
64 |  | Stāvvadu apšūšana ar reģipša kasti | kompl. | 1
65 |  | Esošo aku tīrīšana | kompl. | 5
66 |  | Veco cauruļu demontāža | kompl. | 1
67 |  | Asfaltēto gājēja ceļu un zālāja platību atjaunošana tranšejas rakšanas vietā | kompl. | 1
Iekšējais ūdensvads Ū-1, S-3
68 |  | Elektriskā ūdens sildāmā tvertne 10 litri komplektā ar stiprinājumiem | kompl. | 2
69 |  | Elektriskā ūdens sildāmā tvertne 100 litri komplektā ar stiprinājumiem | kompl. | 2
70 |  | Plastmasas caurule DN15 | m | 195
71 |  | Plastmasas caurule DN20 | m | 40
72 |  | Plastmasas caurule DN25 | m | 25
73 |  | Plastmasas caurule DN32 | m | 14
74 |  | Plastmasas caurule DN40 | m | 45
75 |  | Trejgabals DN15x15x15 | gab. | 44
76 |  | Trejgabals DN15x15x20 | gab. | 3
77 |  | Trejgabals DN15x20x20 | gab. | 4
78 |  | Trejgabals DN15x20x15 | gab. | 1
79 |  | Trejgabals DN20x15x20 | gab. | 7
80 |  | Trejgabals DN25x15x20 | gab. | 1
81 |  | Trejgabals DN25x15x25 | gab. | 4
82 |  | Trejgabals DN32x15x25 | gab. | 1
83 |  | Trejgabals DN32x15x32 | gab. | 4
84 |  | Trejgabals DN32x20x32 | gab. | 2
85 |  | Trejgabals DN40x15x32 | gab. | 1
86 |  | Trejgabals DN40x15x40 | gab. | 7
87 |  | Trejgabals DN40x20x40 | gab. | 1
88 |  | LīkumsDN15 90˚ | gab. | 133
89 |  | LīkumsDN20 90˚ | gab. | 11
90 |  | LīkumsDN25 90˚ | gab. | 4
91 |  | LīkumsDN32 90˚ | gab. | 1
92 |  | LīkumsDN40 90˚ | gab. | 1
93 |  | Lodveida ventilis santehnikas pieslēgšanai DN15 | gab. | 78
94 |  | Vienvirziena vārsts DN20 | gab. | 2
95 |  | Lodveida ventilis DN15 | gab. | 4
96 |  | Lodveida ventilis DN20 | gab. | 4
97 |  | Roku mazgātnes jaucējkrāns | kompl. | 5
98 |  | Roku mazgātnes krāns | kompl. | 37
99 |  | Dušas jaucējkrāns ar dušas sietiņu | kompl. | 2
100 |  | Triju ceļu termovārsts VTA322 DN20 Kvs=1.5 | kompl. | 1
101 |  | Ūdens skaitītājs DN15 Qnom=1.5 m3/h | gab. | 2
102 |  | Pretkondensāta izolācija 6 mm caurulei DN15 | m | 149
103 |  | Pretkondensāta izolācija 6 mm caurulei DN20 | m | 25
104 |  | Pretkondensāta izolācija 6 mm caurulei DN25 | m | 25
105 |  | Pretkondensāta izolācija 6 mm caurulei DN32 | m | 14
106 |  | Pretkondensāta izolācija 6 mm caurulei DN40 | m | 45
107 |  | Siltumizolācijas čaula 20 mm caurulei DN15 | gab. | 46
108 |  | Siltumizolācijas čaula 20 mm caurulei DN20 | gab. | 15
109 |  | Pievienojums esošai ūdensapgādes sistēmai | kompl. | 7
110 |  | Cauruļvadu montēšana sienas kanālos | kompl. | 1
111 |  | Cauruļvadu stiprinājumi | kompl. | 1
Kopā:
|  | Materiālu, grunts apmaiņas un būvgružu transporta izdevumi: | %
Tiešās izmaksas kopā:
|  | Sastādīja: J. Graudulis (Sertefik.Nr. 20-5064) | [5 empty] | Pārbaudīja: