## Stalgenes
Sistēma: PN1, PN2
PN1
| Produkts | Izmērs | Skaits | Mērvienība | Apz.
1 | Kanala filtrs | 400x400 | 1 | gab.
2 | Cinkota skārda gaisa vads ar 100mm izolāciju un follija pārklājumu | 800x400 | 52 | m
3 | Cinkota skārda gaisa vads | 800x400 | 7 | m
4 | Cinkota skārda gaisa vads | 600x400 | 3.5 | m
5 | Cinkota skārda gaisa vads | 400x400 | 9 | m
6 | Cinkota skārda gaisa vads ar 100mm izolāciju un follija pārklājumu | 400x400 | 10 | m
7 | Cinkota skārda gaisa vads | 400x250 | 6 | m
8 | Cinkota skārda gaisa vads | Ø400 | 6 | m
9 | Cinkota skārda gaisa vads | Ø250 | 20 | m
10 | Cinkota skārda gaisa vads | Ø200 | 9 | m
11 | Cinkota skārda gaisa vads | Ø160 | 16 | m
12 | Cinkota skārda gaisa vads | Ø125 | 12 | m
13 | Cinkota skārda pāreja | Ø400 > Ø200 | 2 | gab.
14 | Cinkota skārda pāreja | Ø400 > Ø160 | 1 | gab.
15 | Cinkota skārda pāreja | Ø250 > Ø200 | 1 | gab.
16 | Cinkota skārda pāreja | Ø160 > Ø125 | 2 | gab.
17 | Cinkota skārda pieslēguma sedls | Ø125 | 5 | gab.
18 | Cinkota skārda pieslēguma sedls | Ø200 | 2 | gab.
19 | Cinkota skārda pieslēguma sedls | Ø160 | 9 | gab.
20 | Cinkota skārda pieslēguma sedls | Ø250 | 1 | gab.
21 | Cinkota skārda pieslēguma sedls | 400x400 | 4 | gab.
22 | Cinkota skārda pieslēguma sedls | 800x400 | 1 | gab.
23 | Cinkota skārda pieslēguma sedls | Ø400 | 2 | gab.
24 | Cinkota skārda veidgabals 90º R 1.0 | Ø200 | 3 | gab.
25 | Cinkota skārda veidgabals 90º R 1.0 | Ø160 | 13 | gab.
26 | Cinkota skārda veidgabals 90º R 1.0 | Ø125 | 1 | gab.
27 | Cinkota skārda veidgabals 90º ar 100mm izolāciju un follija pārklājumu | 800x400 | 3 | gab.
28 | Cinkota skārda veidgabals 90º R 1.0 ar 100mm izolāciju un follija pārklājumu | 800x400 | 5 | gab.
29 | Cinkota skārda veidgabals 45º R 1.0 ar 100mm izolāciju un follija pārklājumu | 800x400 | 2 | gab.
30 | Gaisa vada noslēgs | Ø250 | 1 | gab.
31 | Gaisa vada noslēgs | 600x400 | 1 | gab.
32 | Gaisa vada noslēgs | Ø160 | 1 | gab.
33 | Gaisa vada noslēgs ar 100mm izolāciju un follija pārklājumu | 800x400 | 1 | gab.
34 | Cinkota skārda T-gabals 90º | 400x400 | 1 | gab.
35 | VM Manual vārsts | Ø125 | 1 | gab.
36 | VM Manual vārsts | Ø160 | 11 | gab.
37 | VM Manual vārsts | Ø200 | 3 | gab.
38 | Pieplūdes reste | Ø125 | 9 | gab.
39 | Pieplūdes reste | Ø160 | 8 | gab.
40 | Pieplūdes reste | Ø200 | 4 | gab.
41 | Pieplūdes reste | 400x400 | 4 | gab.
42 | Stiprinājumi un palīgmateriāli |  | 1 | kompl.
Gaisa rekuperatoru skatīt pielikumā.
PN2
| Produkts | Izmērs | Skaits | Mērvienība | Apz.
1 | Trokšņu slāpētājs L-1200 | 800x400 | 2 | gab.
2 | Cinkota skārda gaisa vads ar 100mm izolāciju un follija pārklājumu | 800x400 | 46 | m
3 | Cinkota skārda gaisa vads ar 100mm izolāciju un follija pārklājumu | 400x350 | 48 | m
4 | Cinkota skārda gaisa vads ar 100mm izolāciju un follija pārklājumu | 400x250 | 40 | m
5 | Cinkota skārda gaisa vads ar 100mm izolāciju un follija pārklājumu | 350x200 | 18 | m
6 | Cinkota skārda gaisa vads ar 100mm izolāciju un follija pārklājumu | 250x300 | 34 | m
7 | Cinkota skārda gaisa vads ar 100mm izolāciju un follija pārklājumu | Ø160 | 20 | m
8 | Cinkota skārda pāreja ar 100mm izolāciju un follija pārklājumu | 400x350 > 350x200 | 1 | gab.
9 | Cinkota skārda pieslēguma sedls | 400x350 | 2 | gab.
10 | Cinkota skārda pieslēguma sedls | 400x250 | 2 | gab.
11 | Cinkota skārda pieslēguma sedls | 300x250 | 2 | gab.
12 | Cinkota skārda pieslēguma sedls | Ø160 | 19 | gab.
13 | Cinkota skārda veidgabals 90º ar 100mm izolāciju un follija pārklājumu | 800x400 | 2 | gab.
14 | Cinkota skārda veidgabals 90º R 1.0 ar 100mm izolāciju un follija pārklājumu | 800x400 | 4 | gab.
15 | Cinkota skārda veidgabals 90º R 1.0 ar 100mm izolāciju un follija pārklājumu | 350x200 | 1 | gab.
16 | Cinkota skārda veidgabals 90º | 250x400 | 2 | gab.
17 | Cinkota skārda veidgabals 90º R 1.0 | 250x400 | 5 | gab.
18 | Cinkota skārda veidgabals 90º R 1.0 ar 100mm izolāciju un follija pārklājumu | 250x300 | 4 | gab.
19 | Cinkota skārda veidgabals 90º R 1.0 ar 100mm izolāciju un follija pārklājumu | 350x400 | 2 | gab.
20 | Gaisa vada noslēgs ar 100mm izolāciju un follija pārklājumu | 800x400 | 2 | gab.
21 | Gaisa vada noslēgs ar 100mm izolāciju un follija pārklājumu | 350x200 | 1 | gab.
22 | Gaisa vada noslēgs ar 100mm izolāciju un follija pārklājumu | 250x300 | 2 | gab.
23 | VM Manual vārsts | 250x300 | 2 | gab.
24 | VM Manual vārsts | 250x400 | 2 | gab.
25 | VM Manual vārsts | 350x400 | 1 | gab.
26 | Pieplūdes reste ar sedlu/bez sedla | Ø160 | 19 | gab.
27 | Pieplūdes reste ar sedlu/bez sedla | 350x400 | 1 | gab.
28 | Stiprinājumi un palīgmateriāli |  | 1 | kompl.
Gaisa rekuperatoru skatīt pielikumā.