## Kop vispbuvd
Kopsavilkuma aprēķins
| Pasūtītājs: | Staļģenes vidusskola
Izpildītājs:
| Objekta nosaukums: | Staļģenes vidusskolas muižas ēkas energoefektivitātes paaugstināšana
| Objekta adrese: | Staļģene, Jaunvirlaukas pagasts, Jelgavas novads
| Pasūtījuma Nr. | 0 | [6 empty] | Par kopējo summu (Ls):
Kopējā darbietilpība (c/st):
Tāme sastādīta
Nr.p.k. | Tāmes nr. | Darba veids vai konstruktīvā elementa nosaukums |  |  |  |  | Tāmes izmaksas (Ls) | Tai skaitā |  |  | Darbietilpība c/h
|  |  | CS | alga | mat | meh |  | darba alga (Ls) | materiāli (Ls) | mehānismi (Ls)
1 | 1 | Vispārceltnieciskie darbi energo efektivitātes paugstināšanā | 0 | 0 | 0 | 0
2 | 2 | Ventilācijas - rekuperācijas sistēma | 0 | 0 | 0 | 0
3 | 3 | Apkures sistēma | 0 | 0 | 0 | 0
4 | 4 | Elektrības sadaļa | 0 | 0 | 0 | 0
Kopā
Virsizdevumi (%):
t. sk darba aizsardzība
Peļņa (%):
Darba devēja sociālais nodoklis (%):
Kopā:
PVN
Kopā ar PVN:
Sastādīja:
Pārbaudīja:

## 1
Lokālā tāme Nr. 1
Vispārceltnieciskie darbi energo efektivitātes paugstināšanā
|  | Pasūtītājs: | Staļģenes vidusskola
Izpildītājs:
|  | Objekta nosaukums: | Staļģenes vidusskolas muižas ēkas energoefektivitātes paaugstināšana
|  | Objekta adrese: | Staļģene, Jaunvirlaukas pagasts, Jelgavas novads
|  | Pasūtījuma Nr. | [10 empty] | Tāmes izmaksas |  | Ls bez PVN
|  | Tāme sastādīta 2013. gada II. cet. tirgus cenās, pamatojoties uz Tehnisko specifikāciju un Auditu | [10 empty] | Tāme sastādīta
1
Nr. p. k. | Kods | Darba nosaukums | Mērvienība | Daudzums | Vienības izmaksas | [5 empty] | Kopā uz visu apjomu
[5 empty] | laika norma (c/h) | darba samaksas likme (Ls/h) | darba alga (Ls) | materiāli (Ls) | mehānismi (Ls) | kopā (Ls) | darbietilpība (c/h) | darba alga (Ls) | materiāli (Ls) | mehānismi (Ls) | summa (Ls)
|  | Sienu siltināšana un remonts no iekšpuses |  | 0 | 0 |  |  | 0 | 0 | 0 | 0 | 0 | 0 | 0 | 0
1 |  | Ārsienu siltumizolācijas ierīkošana no iekšpuses ar akmens vati b=150mm, lai nodrošīnātu λ≤0,039W/mk. | m2 | 3196
2 |  | Sienu apšušana ar ģipskartonu 2 kārtas uz metāla karkasa ar tvaika izolācijas ieklāšanu, tajā skaitā logu sāniles | m2 | 3196
3 |  | Ģipškartona gruntēšana, špaktelēšana, krāsošana, un aprīkošna ar kājlīsti | m2 | 3196
|  | Fasāde, cokols un hidroizolācija |  | 0
4 |  | Zemes rakšana ar rokām cokola dālā, pa ēkas perimetru, līdz 1m dziļumā, rokot grunti atbērtnēs | m3 | 98
5 |  | Pagrabsienu pazemes dalas apmešana no ārpuses un vertikālā hidroizolācija | m2 | 196
6 |  | Ārsienu horizontālā hidroizolācija pagraba grīdas līmenī ar injekciju metodi | m | 98
7 |  | Pagrabstāva ārsienu sanācijas apmetuma ierīkošana no ārpuses | m2 | 196
8 |  | Pagrabstāva ārsienu Vertikālās hidroizolācijas ierīkošana, zem planējuma atzīmes, no sedzošiem materiāliem | m2 | 98
9 |  | Cokola krāsošana no ārpuses | m2 | 196
10 |  | Betona apmales sakārtošana 800mm, t.sk. Nojaukšana 50%, pamatnes ierīkošana no šķembas 150mm, betonēšana ar betonu B20, armējot ar sietu 100x100mm d=3mm. | m2 | 79
|  | Logi un durvis |  | 0
11 |  | Koka logu demontāža ēkā. Tajā skaitā restes saglabājot tās, iekšājās un ārējās palodzes | gb | 72
12 |  | 1.stāva logu nomaiņa uz koka logiem ar stikla selektīvo parklājumu un iekšējās vērtnes ar stikla paketi, nodrošinot siltumpretestību U≤1,3W/m2K (1.30x1.30) | gb | 26
13 |  | 2.stāva logu nomaiņa uz koka logiem ar stikla selektīvo parklājumu un iekšējās vērtnes ar stikla paketi, nodrošinot siltumpretestību U≤1,3W/m2K (2.30x1.20) | gb | 26
14 |  | Pagraba logu nomaiņa uz koka logiem ar stikla selektīvo parklājumu un iekšējās vērtnes ar stikla paketi, U≤1,3W/m2K (1.4x.80) | gb | 20
15 |  | Palodžu ierīkošana logiem ēkas iekšpusē, no Koka (platums pēc analoga parauga) | m | 82
15 |  | Palodžu ierīkošana logiem no PE pārklājuma skārda ēkas ārpusē, tajā skaitā aimūrētajiem logiem | m | 87.2
16 |  | Koka balkona durvju nomaiņa uz koka balkona durvum ar stikla selektīvo parklājumu, lai nodrošīnāt siltumU≤1,3W/m2K | gb | 2
17 |  | Koka logu remonts | gb | 4
Pagraba grīda
18 |  | Pagrabstāva grīdas seguma un pamatnes demontāža, izlīdzināšana | m2 | 401
19 |  | Grīdas pamatojuma sagatavošana pieberot vai noņemot grunti, blietēšana ar škembām | m2 | 401
20 |  | Grīdas siltumizolācijas ieklāšana no cieta siltumizolācijas materiāla 100mm λ≤0,039W/mk | m2 | 401
21 |  | Stiegrota betona grīdas izbūve uz ieklātas hidroizolāciajs kārtas 80mm biezumā | m2 | 401
22 |  | Pagraba grīdas izlīdzināšana, seguma (homogēns linolejs, flīzes) ieklāšana | m2 | 401
23 |  | pagraba grīdlīstes uzstādīšana | m | 520
Pāreja uz vecās skolas ēku
24 |  | Grīdas seguma un pamatnes demontāža, izlīdzināšana | m2 | 195
25 |  | Grīdas pamatojuma sagatavošana pieberot vai noņemot grunti, blietēšana ar škembām | m2 | 195
26 |  | Siltumizolācijas ieklāšana 100mm bieza ekstrudēta putupolisirola | m2 | 195
27 |  | Stiegrota betona grīdas izbūve uz ieklātas hidroizolāciajs kārtas 80mm biezumā | m2 | 195
28 |  | Grīdas izlīdzināšana, seguma (homogēns linolejs, flīzes) ieklāšana | m2 | 195
29 |  | Iejas durvju montāža. PVC U≤1,3W/m2K | gb | 1
|  | Vispārīgi |  | 0
30 |  | Būvgrūžu izvešana | m3 | 48
31 |  | Objekta tehniskais nodrosīnājums uz būvniecības periodu | m2 | 1119
Kopā:
|  | Materiālu, grunts apmaiņas un būvgružu transporta izdevumi: | %
Tiešās izmaksas kopā:
|  | Virsizdevumi: | %
t. sk darba aizsardzība:
|  | Peļņa: | %
|  | Darba devēja sociālais nodoklis: | %
Kopā:
|  | PVN | %
Kopā ar PVN:
|  | Sastādīja: | [5 empty] | Pārbaudīja:

## 2
[7 empty] | Lokālā tāme Nr. | 2
Ventilācijas - rekuperācijas sistēma
|  | Pasūtītājs: |  | Staļģenes vidusskola
Izpildītājs:
|  | Objekta nosaukums: |  | Staļģenes vidusskolas muižas ēkas energoefektivitātes paaugstināšana
|  | Objekta adrese: |  | Staļģene, Jaunvirlaukas pagasts, Jelgavas novads
|  | Pasūtījuma Nr. | [11 empty] | Tāmes izmaksas |  | Ls bez PVN
|  | Tāme sastādīta 2013. gada II. cet. tirgus cenās, pamatojoties uz Tehnisko specifikāciju un Auditu | [11 empty] | Tāme sastādīta
1
Nr. p. k. | Kods | Darba nosaukums |  | Mērvienība | Daudzums | Vienības izmaksas | [5 empty] | Kopā uz visu apjomu
|  |  | Izmērs |  |  | laika norma (c/h) | darba samaksas likme (Ls/h) | darba alga (Ls) | materiāli (Ls) | mehānismi (Ls) | kopā (Ls) | darbietilpība (c/h) | darba alga (Ls) | materiāli (Ls) | mehānismi (Ls) | summa (Ls)
PN -1
2 |  | Gaisa apstrādes agregāts 'VS-21-R-PH pieplūdes ventilators: L=1350m3/h; H=350Pa, noplūdes ventilators L=1350m3/h ; H=350Pa pieplūdes filtrs, gaisa sildītājs Q=11.35kW, recirkulācijas sekcija,noslēgvārsti ar motoru, elastīgie savienojumi,elektroinstalācija,telpas sensori,autom.un vadības kompl.,agregāta rāmis.Iekārtas uzstādīšana un montāža (vai analogs) |  | gb | 1
3 |  | Kanāla filtrs | 400x400 | gab. | 1
4 |  | Cinkota skārda gaisa vads ar 100mm izolāciju un follija pārklājumu | 800x400 | m | 52
5 |  | Cinkota skārda gaisa vads | 800x400 | m | 7
6 |  | Cinkota skārda gaisa vads | 600x400 | m | 3.5
7 |  | Cinkota skārda gaisa vads | 400x400 | m | 9
8 |  | Cinkota skārda gaisa vads ar 100mm izolāciju un follija pārklājumu | 400x400 | m | 10
9 |  | Cinkota skārda gaisa vads | 400x250 | m | 6
10 |  | Cinkota skārda gaisa vads | Ø400 | m | 6
11 |  | Cinkota skārda gaisa vads | Ø250 | m | 20
12 |  | Cinkota skārda gaisa vads | Ø200 | m | 9
13 |  | Cinkota skārda gaisa vads | Ø160 | m | 16
14 |  | Cinkota skārda gaisa vads | Ø125 | m | 12
15 |  | Cinkota skārda pāreja | Ø400 > Ø200 | gab. | 2
16 |  | Cinkota skārda pāreja | Ø400 > Ø160 | gab. | 1
17 |  | Cinkota skārda pāreja | Ø250 > Ø200 | gab. | 1
18 |  | Cinkota skārda pāreja | Ø160 > Ø125 | gab. | 2
19 |  | Cinkota skārda pieslēguma sedls | Ø125 | gab. | 5
20 |  | Cinkota skārda pieslēguma sedls | Ø200 | gab. | 2
21 |  | Cinkota skārda pieslēguma sedls | Ø160 | gab. | 9
22 |  | Cinkota skārda pieslēguma sedls | Ø250 | gab. | 1
23 |  | Cinkota skārda pieslēguma sedls | 400x400 | gab. | 4
24 |  | Cinkota skārda pieslēguma sedls | 800x400 | gab. | 1
25 |  | Cinkota skārda pieslēguma sedls | Ø400 | gab. | 2
26 |  | Cinkota skārda veidgabals 90º R 1.0 | Ø200 | gab. | 3
27 |  | Cinkota skārda veidgabals 90º R 1.0 | Ø160 | gab. | 13
28 |  | Cinkota skārda veidgabals 90º R 1.0 | Ø125 | gab. | 1
29 |  | Cinkota skārda veidgabals 90º ar 100mm izolāciju un follija pārklājumu | 800x400 | gab. | 3
30 |  | Cinkota skārda veidgabals 90º R 1.0 ar 100mm izolāciju un follija pārklājumu | 800x400 | gab. | 5
31 |  | Cinkota skārda veidgabals 45º R 1.0 ar 100mm izolāciju un follija pārklājumu | 800x400 | gab. | 2
32 |  | Gaisa vada noslēgs | Ø250 | gab. | 1
33 |  | Gaisa vada noslēgs | 600x400 | gab. | 1
34 |  | Gaisa vada noslēgs | Ø160 | gab. | 1
35 |  | Gaisa vada noslēgs ar 100mm izolāciju un follija pārklājumu | 800x400 | gab. | 1
36 |  | Cinkota skārda T-gabals 90º | 400x400 | gab. | 1
37 |  | VM Manual vārsts | Ø125 | gab. | 1
38 |  | VM Manual vārsts | Ø160 | gab. | 11
39 |  | VM Manual vārsts | Ø200 | gab. | 3
40 |  | Pieplūdes reste | Ø125 | gab. | 9
41 |  | Pieplūdes reste | Ø160 | gab. | 8
42 |  | Pieplūdes reste | Ø200 | gab. | 4
43 |  | Pieplūdes reste | 400x400 | gab. | 4
44 |  | Stiprinājumi un palīgmateriāli |  | kompl. | 1
KOPĀ
PN -2
45 |  | Gaisa apstrādes agregāts 'VS-21-R-PH pieplūdes ventilators: L=2219m3/h; H=400Pa, noplūdes ventilators L=2219m3/h ; H=400Pa pieplūdes filtrs, gaisa sildītājs Q=11.21kW, recirkulācijas sekcija,noslēgvārsti ar motoru, elastīgie savienojumi,elektroinstalācija,telpas sensori,autom.un vadības kompl.,agregāta rāmis.Iekārtas uzstādīšana un montāža (vai analogs) |  | gb | 1
46 |  | Trokšņu slāpētājs L-1200 | 800x400 | gab. | 2
47 |  | Cinkota skārda gaisa vads ar 100mm izolāciju un follija pārklājumu | 800x400 | m | 46
48 |  | Cinkota skārda gaisa vads ar 100mm izolāciju un follija pārklājumu | 400x350 | m | 48
49 |  | Cinkota skārda gaisa vads ar 100mm izolāciju un follija pārklājumu | 400x250 | m | 40
50 |  | Cinkota skārda gaisa vads ar 100mm izolāciju un follija pārklājumu | 350x200 | m | 18
51 |  | Cinkota skārda gaisa vads ar 100mm izolāciju un follija pārklājumu | 250x300 | m | 34
52 |  | Cinkota skārda gaisa vads ar 100mm izolāciju un follija pārklājumu | Ø160 | m | 20
53 |  | Cinkota skārda pāreja ar 100mm izolāciju un follija pārklājumu | 400x350 > 350x200 | gab. | 1
54 |  | Cinkota skārda pieslēguma sedls | 400x350 | gab. | 2
55 |  | Cinkota skārda pieslēguma sedls | 400x250 | gab. | 2
56 |  | Cinkota skārda pieslēguma sedls | 300x250 | gab. | 2
57 |  | Cinkota skārda pieslēguma sedls | Ø160 | gab. | 19
58 |  | Cinkota skārda veidgabals 90º ar 100mm izolāciju un follija pārklājumu | 800x400 | gab. | 2
59 |  | Cinkota skārda veidgabals 90º R 1.0 ar 100mm izolāciju un follija pārklājumu | 800x400 | gab. | 4
60 |  | Cinkota skārda veidgabals 90º R 1.0 ar 100mm izolāciju un follija pārklājumu | 350x200 | gab. | 1
61 |  | Cinkota skārda veidgabals 90º | 250x400 | gab. | 2
62 |  | Cinkota skārda veidgabals 90º R 1.0 | 250x400 | gab. | 5
63 |  | Cinkota skārda veidgabals 90º R 1.0 ar 100mm izolāciju un follija pārklājumu | 250x300 | gab. | 4
64 |  | Cinkota skārda veidgabals 90º R 1.0 ar 100mm izolāciju un follija pārklājumu | 350x400 | gab. | 2
65 |  | Gaisa vada noslēgs ar 100mm izolāciju un follija pārklājumu | 800x400 | gab. | 2
66 |  | Gaisa vada noslēgs ar 100mm izolāciju un follija pārklājumu | 350x200 | gab. | 1
67 |  | Gaisa vada noslēgs ar 100mm izolāciju un follija pārklājumu | 250x300 | gab. | 2
68 |  | VM Manual vārsts | 250x300 | gab. | 2
69 |  | VM Manual vārsts | 250x400 | gab. | 2
70 |  | VM Manual vārsts | 350x400 | gab. | 1
71 |  | Pieplūdes reste ar sedlu/bez sedla | Ø160 | gab. | 19
72 |  | Pieplūdes reste ar sedlu/bez sedla | 350x400 | gab. | 1
73 |  | Stiprinājumi un palīgmateriāli |  | kompl. | 1
KOPĀ
Sistēmu ieregulējumi un palīgdarbi
74 |  | Vēdināšanas sistēmu pārbaude,ieregulēšana un to parametru mērījumi |  | kpl. | 1
75 |  | Telpu greistu un šahtu aiizdare, ugunsdrošie vārsti u.t.t |  | m2 | 1119
KOPĀ
Kopā:
|  | Materiālu, grunts apmaiņas un būvgružu transporta izdevumi: |  | %
Tiešās izmaksas kopā:
|  | Virsizdevumi: |  | %
t. sk darba aizsardzība:
|  | Peļņa: |  | %
|  | Darba devēja sociālais nodoklis: |  | %
Kopā:
|  | PVN |  | %
Kopā ar PVN:
|  | Sastādīja: | [6 empty] | Pārbaudīja:

## 3
Lokālā tāme Nr. 3
Apkures sistēma
|  | Pasūtītājs: |  | Staļģenes vidusskola
Izpildītājs:
|  | Objekta nosaukums: |  | Staļģenes vidusskolas muižas ēkas energoefektivitātes paaugstināšana
|  | Objekta adrese: |  | Staļģene, Jaunvirlaukas pagasts, Jelgavas novads
|  | Pasūtījuma Nr. | [11 empty] | Tāmes izmaksas |  | Ls bez PVN
|  | Tāme sastādīta 2013. gada II. cet. tirgus cenās, pamatojoties uz Tehnisko specifikāciju un Auditu | [11 empty] | Tāme sastādīta
1
Nr.p.k. | Kods | Darba nosaukums |  | Mērvienība | Daudzums | Vienības izmaksas | [5 empty] | Kopā uz visu apjomu
|  |  | Izmērs |  |  | laika norma (c/h) | darba samaksas likme (Ls/h) | darba alga (Ls) | materiāli (Ls) | mehānismi (Ls) | kopā (Ls) | darbietilpība (c/h) | darba alga (Ls) | materiāli (Ls) | mehānismi (Ls) | summa (Ls)
Caurule
2 |  | Viega prestabo (vai ekvivalents) | 15 x 1.0 | m | 363
3 |  | Viega prestabo (vai ekvivalents) | 18 x 1.0 | m | 61
4 |  | Viega prestabo (vai ekvivalents) | 22 x 1.2 | m | 98
5 |  | Viega prestabo (vai ekvivalents) | 28 x 1.2 | m | 48
6 |  | Viega prestabo (vai ekvivalents) | 35 x 1.5 | m | 142
KOPĀ
Cauruļvada veidgabali
7 |  | Savienojums / pāreja iekšējā - iekšējā vītne | 1_1/4"FT - 3/4"FT | gab | 2
8 |  | Viega prestabo kompresijas adapteris ar ārējo vītni (vai ekvivalents) | 16 - 3/4"FT | gab | 144
9 |  | Viega prestabo presējamais dubultais gredzens (vai ekvivalents) | 14 - 20 | gab | 72
10 |  | Viega prestabo presējamais dubultais gredzens / pāreja (vai ekvivalents) | 40 - 40 | gab | 6
11 |  | Viega prestabo presējamais dubultais gredzens / pāreja (vai ekvivalents) | 20 - 16 | gab | 20
12 |  | Viega prestabo presējamais dubultais gredzens / pāreja (vai ekvivalents) | 25 - 16 | gab | 6
13 |  | Viega prestabo presējamais dubultais gredzens / pāreja (vai ekvivalents) | 32 - 25 | gab | 4
14 |  | Viega prestabo presējamais dubultais gredzens / pāreja (vai ekvivalents) | 40 - 25 | gab | 4
15 |  | Viega prestabo presējamais līknis (vai ekvivalents) | 25 - 25 | gab | 8
16 |  | Viega prestabo presējamais līknis (vai ekvivalents) | 32 - 32 | gab | 4
17 |  | Viega prestabo presējamais līknis (vai ekvivalents) | 40 - 40 | gab | 6
18 |  | Viega prestabo presējamais veidgabals ar ārējo vītni (vai ekvivalents) | 25 - 3/4"MT | gab | 2
19 |  | Viega prestabo presējamais veidgabals ar ārējo vītni (vai ekvivalents) | 40 - 1_1/4"MT | gab | 2
20 |  | Viega prestabo presējamais T-gabals / pāreja (vai ekvivalents) | 16 - 16 - 16 | gab | 66
21 |  | Viega prestabo presējamais T-gabals / pāreja (vai ekvivalents) | 40 - 40 - 40 | gab | 4
22 |  | Viega prestabo presējamais T-gabals / pāreja (vai ekvivalents) | 16 - 20 - 16 | gab | 6
23 |  | Viega prestabo presējamais T-gabals / pāreja (vai ekvivalents) | 20 - 16 - 16 | gab | 4
24 |  | Viega prestabo presējamais T-gabals / pāreja (vai ekvivalents) | 20 - 16 - 20 | gab | 4
25 |  | Viega prestabo presējamais T-gabals / pāreja (vai ekvivalents) | 20 - 20 - 16 | gab | 4
26 |  | Viega prestabo presējamais T-gabals / pāreja (vai ekvivalents) | 25 - 16 - 25 | gab | 10
27 |  | Viega prestabo presējamais T-gabals / pāreja (vai ekvivalents) | 25 - 20 - 20 | gab | 4
28 |  | Viega prestabo presējamais T-gabals / pāreja (vai ekvivalents) | 32 - 16 - 32 | gab | 14
29 |  | Viega prestabo presējamais T-gabals / pāreja (vai ekvivalents) | 32 - 20 - 32 | gab | 2
30 |  | Viega prestabo presējamais T-gabals / pāreja (vai ekvivalents) | 40 - 20 - 40 | gab | 20
31 |  | Viega prestabo presējamais T-gabals / pāreja (vai ekvivalents) | 40 - 25 - 32 | gab | 2
32 |  | Viega prestabo presējamais T-gabals / pāreja (vai ekvivalents) | 40 - 25 - 40 | gab | 2
33 |  | Viega prestabo presējamais T-gabals / pāreja (vai ekvivalents) | 40 - 32 - 40 | gab | 2
34 |  | Viega prestabo radiatora pieslēgums (vai ekvivalents) | 3/4"MT - 1/2"MT | gab | 144
KOPĀ
Radiatora termogalva
35 |  | RAW-K 5135, ar iebūvējamu sensoru (vai ekvivalents) |  | gab | 72
36 |  | Heimeier iebūvējamais radiatora veidgabals (vai ekvivalents) |  | gab | 72
KOPĀ
Cauruļvada izolācija
37 |  | PU tipa izolācija - Lambda (20°C) = 0,036W/mK iekšējais diam. 18 mm | 25 mm | m | 363
38 |  | PU tipa izolācija - Lambda (20°C) = 0,036W/mK iekšējais diam. 22 mm | 25 mm | m | 61
39 |  | PU tipa izolācija - Lambda (20°C) = 0,036W/mK iekšējais diam. 25 mm | 25 mm | m | 81
40 |  | PU tipa izolācija - Lambda (20°C) = 0,036W/mK iekšējais diam. 35 mm | 40 mm | m | 48
41 |  | PU tipa izolācija - Lambda (20°C) = 0,036W/mK iekšējais diam. 42 mm | 40 mm | m | 102
KOPĀ
Radiators - PURMO PLAN (vai ekvivalents)
42 |  | DF11-500 | 500x500x47 | gab | 3
43 |  | DF11-600 | 600x500x47 | gab | 6
44 |  | DF11-600 | 600x600x47 | gab | 22
45 |  | DF11-600 | 600x700x47 | gab | 11
46 |  | DF11-600 | 600x900x47 | gab | 2
47 |  | DF11-600 | 600x1000x47 | gab | 9
48 |  | DF11-600 | 600x1200x47 | gab | 10
49 |  | DF22-600 | 600x900x102 | gab | 4
50 |  | DF22-600 | 600x1000x102 | gab | 4
51 |  | DF22-600 | 600x1200x102 | gab | 1
KOPĀ
Palīgdarbi un materiāli
60 |  | Palīgdarbi un materiāli |  | kompl | 1
61 |  | Sistēmas ieregulēšana, palaišana un izpilddokumentāciasj sagatavošana |  | kompl | 1
62 |  | Caurumu aizdare sienām un griestiem |  | m2 | 1119
63 |  | Esošās sistēmas demonāža, t.sk. Apkures ķermeņi |  | m2 | 1119
KOPĀ
Kopā:
|  | Materiālu, grunts apmaiņas un būvgružu transporta izdevumi: |  | %
Tiešās izmaksas kopā:
|  | Virsizdevumi: |  | %
t. sk darba aizsardzība:
|  | Peļņa: |  | %
|  | Darba devēja sociālais nodoklis: |  | %
Kopā:
|  | PVN |  | %
Kopā ar PVN:
|  | Sastādīja: | [6 empty] | Pārbaudīja:

## 4
Lokālā tāme Nr. 4
Elektrības sadaļa
|  | Pasūtītājs: | Staļģenes vidusskola
Izpildītājs:
|  | Objekta nosaukums: | Staļģenes vidusskolas muižas ēkas energoefektivitātes paaugstināšana
|  | Objekta adrese: | Staļģene, Jaunvirlaukas pagasts, Jelgavas novads
|  | Pasūtījuma Nr. | [10 empty] | Tāmes izmaksas |  | Ls bez PVN
|  | Tāme sastādīta 2013. gada II. cet. tirgus cenās, pamatojoties uz Tehnisko specifikāciju un Auditu | [10 empty] | Tāme sastādīta
1
Nr. p. k. | Kods | Darba nosaukums | Mērvienība | Daudzums | Vienības izmaksas | [5 empty] | Kopā uz visu apjomu
[5 empty] | laika norma (c/h) | darba samaksas likme (Ls/h) | darba alga (Ls) | materiāli (Ls) | mehānismi (Ls) | kopā (Ls) | darbietilpība (c/h) | darba alga (Ls) | materiāli (Ls) | mehānismi (Ls) | summa (Ls)
Elektroinstalācija
1 |  | Dienas gaismas armatūra OMS Tornado 2X36W IP65, ar spuldzēm (vai ekvivalents) | gab. | 53
2 |  | Sienas / griestu plafons, ar ekonomiskām spuldzēm IP20/44/65 20W | gab. | 24
3 |  | Dienas gaismas armatūra PAR REF 4X18W IP20, ar spuldzēm (vai ekvivalents) | gab. | 145
4 |  | Dienas gaismas armatūra Prismatic 1x35W IP20, ar spuldzi | gab. | 2
5 |  | Avārijas modulis IZEJA 8W IP20 1 h | gab. | 13
6 |  | Akumulators evakuācijas gaismekļiem, darbības laiks 1h | gab. | 33
7 |  | Slēdzis z/a 230V 10A IP 20 | gab. | 25
8 |  | Slēdzis grupu z/a 230V 10A IP 20 | gab. | 23
9 |  | Pārslēdzis z/a 230V 10A IP 20 | gab. | 50
10 |  | Slēdzis z/a 230V 10A IP 44 | gab. | 2
11 |  | Slēdzis grupu z/a 230V 10A IP 44 | gab. | 4
12 |  | Pārslēdzis v/a 230V 10A IP 44 | gab. | 4
13 |  | Slēdzis v/a 230V 10A IP 44 | gab. | 30
14 |  | Slēdzis grupu v/a 230V 10A IP 44 | gab. | 15
15 |  | Kontaktligzda z/a ar zemējuma spaili 230V 16A IP20 | gab. | 170
16 |  | Kontaktligzda z/a ar zemējuma spaili 230V 16A IP44 | gab. | 30
17 |  | Kontaktligzda v/a ar zemējuma spaili 230V 16A IP44 ar vāciņu | gab. | 60
18 |  | Kontaktligzda v/a ar zemējuma spaili 380V 16A IP44 ar vāciņu | gab. | 4
19 |  | Kabelis AL 4x150 | m | 15
20 |  | Kabelis NYY4x50 | m | 60
21 |  | Kabelis Cu 5x25 | m | 30
22 |  | Kabelis Cu 5x16 | m | 70
23 |  | Kabelis Cu 5x6 | m | 30
24 |  | Kabelis Cu 5x4 | m | 100
25 |  | Kabelis Cu 5x2,5 | m | 250
26 |  | Kabelis Cu 3x2,5 | m | 4296
27 |  | Kabelis Cu 4x1,5 | m | 1560
28 |  | Kabelis Cu 3x1,5 | m | 4800
29 |  | Kabeļu savienojumu uzmava 4x150 mm2 | gab. | 2
30 |  | Kabeļu gala apdare Udz 4x150 mm2 | gab. | 2
31 |  | Kabeļu gala apdare lidz 4x50 mm2 | gab. | 4
32 |  | Kabeļu gala apdare lidz 5x25mm2 | gab. | 14
33 |  | Pārsprieguma aizsardzības modulis interneta ievada kabeļa aizsardzībai | gab. | 1
34 |  | Pārsprieguma aizsardzības modulis 2 polu 3. klase | gab. | 4
35 |  | Sadalne V/A ar blokslēdžiem, ar dalītām N un PE kopnēm | gab. | 1
|  | Blokslēdzis NH1 drošinātājiem | gab. | 2
|  | Blokslēdzis NHOO drošinātājiem | gab. | 8
|  | Drošinātāji NHOO 25A | gab. | 3
|  | Drošinātāji NHOO 32A | gab. | 9
|  | Drošinātāji NHOO 50A | gab. | 3
|  | Naži NH1 | gab. | 3
|  | Pārsprieguma un zibens strāvas aizsardzības modulis. 3 polu 25 kA uz fāzi | gab. | 1
36 |  | Kabeļu sadalne ar blokslēdžiem uz kopnēm | kompl. | 1
|  | Blokslēdzis NH1 | gab. | 1
|  | Drošinātāji NH1 100A | gab. | 6
|  | Naži NH1 | gab. | 6
37 |  | Sadalne Z/A 24 moduļu, IP20 ar N un PE kopnēm | gab. | 1
|  | Modulārs slēdzis 3f 25A | gab. | 1
|  | Kontaktors 380V 25A | gab. | 1
|  | Automātslēdzis 3f C10A | gab. | 4
|  | Automātslēdzis 1f C16A | gab. | 2
|  | Automātslēdzis 1f C10A | gab. | 2
38 |  | Sadalne Z/A 36 moduļu, IP20 ar N un PE kopnēm | gab. | 1
|  | Modulārs slēdzis 3f 32A | gab. | 1
|  | Automātslēdzis 1f C16A | gab. | 11
|  | Automātslēdzis 1f C10A | gab. | 9
|  | Automātslēdzis 1f C6A | gab. | 1
|  | Diferenciālā aizsardzība 1f 16A, 30mA | gab. | 1
39 |  | Sadalne Z/A 36 moduļu, IP20 ar N un PE kopnēm | gab. | 1
|  | Modulārs slēdzis 3f 32A | gab. | 1
|  | Automātslēdzis1f C16A | gab. | 11
|  | Automātslēdzis1f C10A | gab. | 11
|  | Automātslēdzis 1f C6A | gab. | 1
40 |  | Sadalne Z/A 36 moduļu, IP20 ar N un PE kopnēm | gab. | 1
|  | Modulārs slēdzis 3f 32A | gab. | 1
|  | Automātslēdzis 1f C16A | gab. | 14
|  | Automātslēdzis 1f C10A | gab. | 14
|  | Automātslēdzis 1f C6A | gab. | 1
|  | Diferenciala aizsardzlba 1f 16A, 30mA | gab. | 2
41 |  | Sadalne Z/A 36 moduļu, IP20 ar N un PE kopnēm
|  | Modulārs slēdzis 3f 32A | gab. | 1
|  | Automātslēdzis 1f C16A | gab. | 8
|  | Automātslēdzis 1f C10A | gab. | 8
|  | Automātslēdzis 1f C6A | gab. | 1
42 |  | Sadalne Z/A 36 moduļu, IP20 ar N un PE kopnēm | gab. | 1
|  | Modulārs slēdzis 3f 40A | gab. | 1
|  | Moduiars sledzis 3f 32A | gab. | 1
|  | Automātslēdzis 1f C16A | gab. | 12
|  | Automātslēdzis 1f C10A | gab. | 11
|  | Automātslēdzis 1f C6A | gab. | 1
43 |  | Sadalne Z/A IP44 ar kontrolskaitītaju | gab. | 1
44 |  | Sadalne Z/A 48 moduļu, IP44 ar N un PE kopnēm (slēgums precizējams) | gab. | 1
|  | Modulārs slēdzis3f 50A | gab. | 1
|  | Automatsledzis 3f C25A | gab. | 2
|  | Automatsledzis 3f C16A | gab. | 2
|  | Automatsledzis 1f C16A | gab. | 9
|  | Automatsledzis 1f C10A | gab. | 8
|  | Automatsledzis 1f C6A | gab. | 1
45 |  | Instalācijas caurule cietā līdz 32mm | m | 500
46 |  | Instalācijas gofra līdz 32mm | m | 400
47 |  | Instalācijas gofra līdz 50mm | m | 200
48 |  | Instalācijas gofra līdz 110mm | m | 20
49 |  | Nozarkārbas z/a | gab. | 500
50 |  | Nozarkārbas v/a | gab. | 100
51 |  | Montāžas kārbas z/a | gab. | 380
52 |  | AVK iekārtu pieslēgšana | objekts | 1
53 |  | Āra apgaismojuma automātiskā / rokas ieslēgšanas iekārta | gab. | 1
54 |  | Skolas zvans | gab. | 2
55 |  | Cinkots apaļdzelzs d=10mm | m | 35
56 |  | Klemmes apaļdzelzs - plakandzelzs | gab. | 3
57 |  | Klemmes plakandzelzs - plakandzelzs | gab. | 20
58 |  | Karsti cinkota tērauda lenta 30x3,5mm | m | 110
59 |  | Potenciālu izlīdzināšanas kopne | gab. | 2
60 |  | Vads dzelteni zaļš Cu 6 | m | 400
61 |  | Vads dzelteni zaļš Cu 25 | m | 50
62 |  | Zemējuma elektrodi 3m + savienojums ar plakandzelzi | gab. | 19
63 |  | Zemējuma elektrodu spice | gab. | 19
64 |  | Zemējuma elektrodu montāžas galva 1uz 20 | gab. | 1
65 |  | Elektroinstalācijas mērījumi | objekts | 1
66 |  | Zemējuma kontūra mērīšana | objekts | 1
67 |  | Palīgmateriāli | objekts | 1
KOPĀ
Darbi kas saistīti ar inženiertīklu pārbūvi
68 |  | Sienu (pagraba griestu) līdzināšana un apmetuma atjaunošana kur pārvelk elektroinztalāciju | m2 | 650
69 |  | Piekārto griestu izbūve telpās kurās pārvelk elektroinztalāciju un ventilāciju | m2 | 965
70 |  | Sienu gruntēšana, špaktelēšana, krāsošana | m2 | 650
71 |  | Vājstrāvas ierīču pārnešana uz pārbūvējamiem gristiem | m2 | 965
KOPĀ
Kopā:
|  | Materiālu, grunts apmaiņas un būvgružu transporta izdevumi: | %
Tiešās izmaksas kopā:
|  | Virsizdevumi: | %
t. sk darba aizsardzība:
|  | Peļņa: | %
|  | Darba devēja sociālais nodoklis: | %
Kopā:
|  | PVN | %
Kopā ar PVN:
|  | Sastādīja: | [5 empty] | Pārbaudīja: