## Gaismas_teh_spec
| Projekts: | Gaismošanas aparatūras komplekta iegāde Zaļenieku kultūras namam
| Objekts: | Zaļenieku kultūras nams
Nr | Iekārta | Tehniskā specifikācija | Skaits
1 | Gaismu vadības | Digitālā gaismas vadības pults | 1
| pults | 512 DMX kanāli
Tūlītēja piekļuve 24 kanāliem uz "fīderiem"
Divas lapas no apakšgrupu atmiņas
Iespēja ierakstīt 512 kanālus DMX512 bāzes atmiņā
Paredzēta darbam ar regulējamām līnijām kā arī ispēja vadīt līdz 12gb kustību efektgaismām vai 12gb LED gaismām
Pieslēgumi: 1gb Ethernet RJ45 savietojams ar Strand ShowNet; 1 gb USB; 1gb VGA ārējam monitoram; 1gb DMX512 5-pin XLR ieeja; 2gb DMX512 5-pin XLR izejas
Universālais barošanas bloks no 90 līdz 240V
Iespēja ierakstīt sagatavotos šovus USB zibatmiņā
Ārējā iekārtā ierakstīto šovu iesaukšana pultī
Iespēja pieslēgt ārējo pults monitoru
Svars: nepārsniedz 6.8kg
2 | Jaudas regulatori | Pie sienas stiprināms digitālais jaudas regulators ( tumšotājs ) | 1
3-fāzu pieslēgums
6 kanāli, katrs kanāls 13A
MCB (SPN) aizsardzība katram kanālam
Dzesēšana bez ventilatoriem
Divas DMX ieejas, viena DMX izeja
DMX ieejām iebūvēts "merger", kas pieļauj vadību gan no pults gan sienas vadības paneļa
LED indikācija ( 3 fāzes, DMX A, DMX B, pārkaršana )
Jaudas regulatora efektivitāte ne mazāka kā kā 95% no kopējās slodzes
Iestādama tumšošanas līkne katram kanālam
Iestādams minimālais tumšošanas līmenis katram kanālam ( min un max )
6 analogās izejas
18V barošana sienas vadības paneļu pieslēgšanai
Programmējams
Avārijas apgaismojuma slēdža pieslēgums
3 | Sienas vadības panelis | Jaudas regulatora ārējais sienas vadības panelis | 1
Pie sienas montējams
Komunicē ar jaudas regulatoru caur DMX
18V barošana, kura tiek nodrošināta no jaudas regulatora
Uz preikšējā paneļa vismaz 8 iepriekš izveidoto programmu izvēles pogas
2 pogas, kas regulē spilgtumu jebkurai no izvēlētajām programmām
Komplektā ar IR tālvadības un programmēšanas pulti
4 | Freneļa lēcas ( PC ) | PC tipa lēcas diametrs ne lielāks kā 110mm | 6
| prožektors | Regulējams stara leņķis vismaz no 4º līdz 64º
Lietojamās lampas: 500w un 650w
Gaismas atdeve ar 650w lampu pie 4º 4m attālumā - 4687 Lux
Gaismas atdeve ar 650w lampu pie 64º 4m attālumā - 359 Lux
Viengabala liets alumīnija korpuss
Uzlabota dzesēšanas sistēma izmantojot plastiku filtra rāmim, tā gropei un aizmugurei
Korpusā integrēta drošības trose ar regulējamu garumu un brīvās troses savākšanas grope
Regulējams un iestādams prožektora balansa punkts
Elektrības kabeļa uztīšanas aprīkojums
Tūlītēja piekļuve lampas nomaiņai neatslēdzot iekārtu no strāvas
Viegla un ērta servisa apkalpošana
Gaismu filtra rāmis
Lēcas aizsargreste
Svars: nepārsniedz 3.3 kg
5 | Lampas | T26/T27 650W 240V GY9.5 tipa | 6
Lietošanai PC tipa prožektoriem
6 | Āķis | Āķa tips - uzkarams un pēc tam pievelkams ( pēc uzkāršanas prožektors vairs nav jāpietur ar rokām ) | 6
Pieļaujamā slodze ne mazāka kā 20kg SWL ( testēta un sertificēta )
Stiprināšanai uz 48mm līdz 51mm diametra caurules
Āķis izgatavots no lieta izturīga alumīnija
Āķa pievilkšanai lieta alumīnija konstrukcija, kas nebojā cauruli
Krāsa: melns
7 | Žalūzija | 4-lapu rotējošā žalūzija PC tipa prožektoram | 6
Žalūzijas pamata korpuss no plastikāta, kas pasargā no uzkaršanas
8 | Gludās lēcas ( PC ) | PC tipa lēcas diametrs 150mm ( 6") | 6
| prožektors | Regulējams stara leņķis no 5º līdz 60º
Lietojamās lampas: 1000w un 1200w ar GX9.5 patronu
Gaismas atdeve ar 1200w lampu pie 5º 6m attālumā - 8516 Lux
Gaismas atdeve ar 1200w lampu pie 60º 6m attālumā - 440 Lux
Viengabala liets alumīnija korpuss
Uzlabota dzesēšanas sistēma izmantojot plastiku filtra rāmim, tā gropei un aizmugurei
Korpusā integrēta drošības trose ar regulējamu garumu un brīvās troses savākšanas grope
Regulējams un iestādams prožektora balansa punkts
Elektrības kabeļa uztīšanas aprīkojums
Tūlītēja piekļuve lampas nomaiņai neatslēdzot iekārtu no strāvas
Viegla un ērta servisa apkalpošana
Gaismu filtra rāmis
Lēcas aizsargreste
Svars: 6.9 kg
9 | Lampas | 1200w 240v GX9.5 tipa | 6
Lietošanai 6"PC tipa prožektoriem
10 | Āķis | Āķa tips - uzkarams un pēc tam pievelkams ( pēc uzkāršanas prožektors vairs nav jāpietur ar rokām ) | 6
Pieļaujamā slodze ne mazāka kā 150kg SWL ( testēta un sertificēta )
Stiprināšanai uz 48mm līdz 51mm diametra caurules
Āķis izgatavots no tērauda
Āķa pievilkšanai tērauda aizsargplāksne, kas nebojā cauruli
Krāsa: melns
11 | Žalūzija | 4-lapu rotējošā žalūzija 6" PC tipa prožektoram | 6
Žalūzijas pamata korpuss no plastikāta, kas pasargā no uzkaršanas
12 | Freneļa lēcas ( F ) | Freneļa tipa lēcas diametrs 150mm ( 6") | 6
| prožektors | Regulējams stara leņķis no 7º līdz 50º
Lietojamās lampas: 1000w un 1200w ar GX9.5 patronu
Gaismas atdeve ar 1200w lampu pie 7º 6m attālumā - 4600 Lux
Gaismas atdeve ar 1200w lampu pie 50º 6m attālumā - 490 Lux
Viengabala liets alumīnija korpuss
Uzlabota dzesēšanas sistēma izmantojot plastiku filtra rāmim, tā gropei un aizmugurei
Korpusā integrēta drošības trose ar regulējamu garumu un brīvās troses savākšanas grope
Regulējams un iestādams prožektora balansa punkts
Elektrības kabeļa uztīšanas aprīkojums
Tūlītēja piekļuve lampas nomaiņai neatslēdzot iekārtu no strāvas
Viegla un ērta servisa apkalpošana
Gaismu filtra rāmis
Lēcas aizsargreste
Svars: 5.3 kg
13 | Lampas | 1200w 240v GX9.5 tipa | 6
Lietošanai 6" F tipa prožektoriem
14 | Āķis | Āķa tips - uzkarams un pēc tam pievelkams ( pēc uzkāršanas prožektors vairs nav jāpietur ar rokām ) | 6
Pieļaujamā slodze ne mazāka kā 150kg SWL ( testēta un sertificēta )
Stiprināšanai uz 48mm līdz 51mm diametra caurules
Āķis izgatavots no tērauda
Āķa pievilkšanai tērauda aizsargplāksne, kas nebojā cauruli
Krāsa: melns
15 | Žalūzija | 4-lapu rotējošā žalūzija 6" F tipa prožektoram | 6
Žalūzijas pamata korpuss no plastikāta, kas pasargā no uzkaršanas
16 | Profilējamais prožektors | 4-žalūziju profilējamais prožektors ar rotējošu objektīvu ap savu asi 360º jebkura žalūzijas stāvokļa iestādīšanai | 2
Regulējams stara leņķis no 15º līdz 35º
Lietojamās lampas: 600 un 800w
Gaismas atdeve ar 800w GKV lampu pie 15º 6m attālumā - 9571 Lux (Peak režīmā), 4858 Lux (Flat režīmā)
Gaismas atdeve ar 800w GKV lampu pie 35º 5m attālumā - 5032 Lux (Peak režīmā), 2555 Lux (Flat režīmā)
4-žalūziju iestādītā stāvokļa fiksātors, kas nodrošina to neizkustēšanos nejaušas saskarsmes ar prožektoru laikā
"Tilt" iestādītās pozīcijas grādu atzīmes
Objektīva rotācijas grādu atzīmes
B izmēra "gobo" turētāja ievietošana
Drošības trose
Iespēja ātri nomainīt esošo optisko sistēmu pret cita leņķa optisko sistēmu
Elektrības kabeļa uztīšanas aprīkojums
Tūlītēja piekļuve lampas nomaiņai neatslēdzot iekārtu no strāvas
Uzlabota dzesēšanas sistēma izmantojot plastiku objektīvam un lampas ievietošanas modulim (prožektora objektīvs un aizmugure neuzkarst tā, ka tam nevar pieskarties)
Viegla un ērta servisa apkalpošana
Gaismu filtra rāmis
Svars: nepārsniedz 8.3 kg
17 | Lampas | GKV 800W 240V G 9.5 tipa | 2
Lietošanai profilējamos prožektoros
18 | Āķis | Āķa tips - uzkarams un pēc tam pievelkams ( pēc uzkāršanas prožektors vairs nav jāpietur ar rokām ) | 2
Pieļaujamā slodze ne mazāka kā 150kg SWL ( testēta un sertificēta )
Stiprināšanai uz 48mm līdz 51mm diametra caurules
Āķis izgatavots no tērauda
Āķa pievilkšanai tērauda aizsargplāksne, kas nebojā cauruli
Krāsa: melns
19 | Papildus izmaksas: | Uzstādīšana - sistēmas uzstādīšana, sagatavošanas darbs, programmēšanas, gaismu uzstādīšana, apmāciba darbam ar sistēmu
Papildmateriāli
Transporta izmaksas
Apmācības