## Bill mat. - Pipes
Caurules - Viega Prestabo
| Nosaukums | Izmērs | Skaits | Skaits | Mērvienība
| Caurule | 16 | 881 | 1057.2 | m
| Caurule | 20 | 197 | 236.4 | m
| Caurule | 25 | 63 | 75.6 | m
| Caurule | 32 | 271 | 325.2 | m
| Caurule | 40 | 423 | 507.6 | m
| Caurule | 50 | 3 | 3.6 | m
| Caurule | 63 | 1 | 1.2 | m
| Caurule | 75 | 5 | 6 | m
Veidgabali - Viega Prestabo
| Nosaukums | Izmērs | Skaits | Skaits | Mērvienība
| Presējamais veidgabals ar iekšējo vītni | 16 - 3/4"FT | 330 | 396 | gab.
| Presējamais savienojums / pāreja | 40 - 40 | 28 | 33.6 | gab.
| Presējamais savienojums / pāreja | 20 - 16 | 30 | 36 | gab.
| Presējamais savienojums / pāreja | 25 - 16 | 2 | 2.4 | gab.
| Presējamais savienojums / pāreja | 25 - 20 | 2 | 2.4 | gab.
| Presējamais savienojums / pāreja | 32 - 20 | 12 | 14.4 | gab.
| Presējamais savienojums / pāreja | 32 - 25 | 4 | 4.8 | gab.
| Presējamais savienojums / pāreja | 40 - 32 | 4 | 4.8 | gab.
| Presējamais savienojums / pāreja | 50 - 40 | 2 | 2.4 | gab.
| Presējamais līknis | 16 - 16 | 30 | 36 | gab.
| Presējamais līknis | 20 - 20 | 8 | 9.6 | gab.
| Presējamais līknis | 25 - 25 | 4 | 4.8 | gab.
| Presējamais līknis | 32 - 32 | 40 | 48 | gab.
| Presējamais līknis | 40 - 40 | 38 | 45.6 | gab.
| Presējamais veidgabals ar iekšējo vītni | 32 - 1"FT | 4 | 4.8 | gab.
| Presējamais veidgabals ar iekšējo vītni | 40 - 1_1/4"FT | 1 | 1.2 | gab.
| Presējamais veidgabals ar ārējo vītni | 16 - 1/2"MT | 12 | 14.4 | gab.
| Presējamais veidgabals ar ārējo vītni | 40 - 1_1/4"MT | 7 | 8.4 | gab.
| Presējamais veidgabals ar ārējo vītni | 50 - 1_1/2"MT | 4 | 4.8 | gab.
| Presējamais T-gabals / T-gabals ar pāreju | 16 - 16 - 16 | 190 | 228 | gab.
| Presējamais T-gabals / T-gabals ar pāreju | 32 - 32 - 32 | 8 | 9.6 | gab.
| Presējamais T-gabals / T-gabals ar pāreju | 40 - 40 - 40 | 2 | 2.4 | gab.
| Presējamais T-gabals / T-gabals ar pāreju | 16 - 20 - 16 | 8 | 9.6 | gab.
| Presējamais T-gabals / T-gabals ar pāreju | 20 - 16 - 16 | 16 | 19.2 | gab.
| Presējamais T-gabals / T-gabals ar pāreju | 20 - 16 - 20 | 32 | 38.4 | gab.
| Presējamais T-gabals / T-gabals ar pāreju | 20 - 20 - 16 | 2 | 2.4 | gab.
| Presējamais T-gabals / T-gabals ar pāreju | 25 - 16 - 20 | 6 | 7.2 | gab.
| Presējamais T-gabals / T-gabals ar pāreju | 25 - 16 - 25 | 12 | 14.4 | gab.
| Presējamais T-gabals / T-gabals ar pāreju | 25 - 32 - 25 | 2 | 2.4 | gab.
| Presējamais T-gabals / T-gabals ar pāreju | 32 - 16 - 32 | 20 | 24 | gab.
| Presējamais T-gabals / T-gabals ar pāreju | 32 - 20 - 32 | 4 | 4.8 | gab.
| Presējamais T-gabals / T-gabals ar pāreju | 32 - 25 - 25 | 2 | 2.4 | gab.
| Presējamais T-gabals / T-gabals ar pāreju | 40 - 20 - 40 | 30 | 36 | gab.
| Presējamais T-gabals / T-gabals ar pāreju | 40 - 32 - 32 | 8 | 9.6 | gab.
| Pieslēgums metāla konvektoram | 3/4"MT - 1/2"MT | 174 | 208.8 | gab.
Valves - DANFOSS - thermostatic and riser valves
| Nosaukums | Izmērs | Skaits | Skaits | Mērvienība
| RAW-K 5135, iebūvējamais konvektoru sensors |  | 166 | 199.2 | gab.
| Lodveida vārsts, Optibal 107_60 | 32 | 4 | 4.8 | gab.
| Lodveida vārsts, Optibal 107_60 | 40 | 2 | 2.4 | gab.
| Hydrocontrol R balansējošais vārsts | 25 | 1 | 1.2 | gab.
| Hydrocontrol R balansējošais vārsts | 32 | 1 | 1.2 | gab.
| Hydrocontrol R balansējošais vārsts | 40 | 1 | 1.2 | gab.
| Heimeier iebūvējamais radiatora ieliknis |  | 166 | 199.2 | gab.
Cauruļvada izolācija
| Nosaukums | Izmērs (biezums) | Skaits | Skaits | Mērvienība
| Cauruļvada izolācija ar follija pārklājumu - Lambda (20°C) = 0,036W/mK iekšējais diam. 18 mm | 25 mm | 881 | 440.5 | m
| Cauruļvada izolācija ar follija pārklājumu - Lambda (20°C) = 0,036W/mK iekšējais diam. 22 mm | 25 mm | 197 | 98.5 | m
| Cauruļvada izolācija ar follija pārklājumu - Lambda (20°C) = 0,036W/mK iekšējais diam. 25 mm | 25 mm | 63 | 31.5 | m
| Cauruļvada izolācija ar follija pārklājumu - Lambda (20°C) = 0,036W/mK iekšējais diam. 35 mm | 40 mm | 248 | 124 | m
| Cauruļvada izolācija ar follija pārklājumu - Lambda (20°C) = 0,036W/mK iekšējais diam. 42 mm | 40 mm | 423 | 423 | m
| Cauruļvada izolācija ar follija pārklājumu - Lambda (20°C) = 0,036W/mK iekšējais diam. 54 mm | 50 mm | 3 | 3 | m
| Cauruļvada izolācija ar follija pārklājumu - Lambda (20°C) = 0,036W/mK iekšējais diam. 63 mm | 60 mm | 1 | 1 | m
| Cauruļvada izolācija ar follija pārklājumu - Lambda (20°C) = 0,036W/mK iekšējais diam. 76 mm | 70 mm | 5 | 5 | m

## Bill mat. - Radiators
Radiators - BUDERUS Logatrend K-Plan
| Nosaukums (tips) | H [mm] | L [mm] | D [mm] | Skaits | Mērvienība
| 22/600 | 600 | 2300 | 98 | 6 | gab.
| DF11-500 | 500 | 500 | 47 | 1 | gab.
| DF11-600 | 600 | 500 | 47 | 3 | gab.
| DF11-600 | 600 | 600 | 47 | 35 | gab.
| DF11-600 | 600 | 700 | 47 | 39 | gab.
| DF11-600 | 600 | 800 | 47 | 25 | gab.
| DF11-600 | 600 | 900 | 47 | 19 | gab.
| DF11-600 | 600 | 1000 | 47 | 30 | gab.
| DF22-600 | 600 | 700 | 102 | 1 | gab.
| DF22-600 | 600 | 800 | 102 | 2 | gab.
| DF22-600 | 600 | 900 | 102 | 6 | gab.
| DF22-600 | 600 | 1200 | 102 | 4 | gab.