## Bill mat. - Pipes
Caurules - Viega Prestabo
| Nosaukums | Izmērs | Skaits | Skaits | Mērvienība
| Caurule | 16 | 491 | 589.2 | m
| Caurule | 20 | 110 | 132 | m
| Caurule | 25 | 98 | 117.6 | m
| Caurule | 32 | 47 | 56.4 | m
| Caurule | 40 | 8 | 9.6 | m
| Caurule | 50 | 9 | 10.8 | m
Veidgabali - Viega Prestabo
| Nosaukums | Izmērs | Skaits | Skaits | Mērvienība
| Presējamais veidgabals ar iekšējo vītni | 20 - 3/4"FT | 142 | 170.4 | gab.
| Presējamais veidgabals ar iekšējo vītni | 25 - 3/4"FT | 2 | 2.4 | gab.
| Presējamais savienojums / pāreja | 16 | 16 | 19.2 | gab.
| Presējamais savienojums / pāreja | 20 | 16 | 19.2 | gab.
| Presējamais savienojums / pāreja | 25 | 4 | 4.8 | gab.
| Presējamais savienojums / pāreja | 20 - 16 | 152 | 182.4 | gab.
| Presējamais savienojums / pāreja | 32 - 25 | 2 | 2.4 | gab.
| Presējamais savienojums / pāreja | 40 - 32 | 2 | 2.4 | gab.
| Presējamais savienojums / pāreja | 50 - 32 | 2 | 2.4 | gab.
| Presējamais līknis | 25 | 2 | 2.4 | gab.
| Presējamais līknis | 50 | 2 | 2.4 | gab.
| Presējamais T-gabals / T-gabals ar pāreju | 16 - 16 - 16 | 74 | 88.8 | gab.
| Presējamais T-gabals / T-gabals ar pāreju | 16 - 20 - 16 | 8 | 9.6 | gab.
| Presējamais T-gabals / T-gabals ar pāreju | 20 - 16 - 16 | 2 | 2.4 | gab.
| Presējamais T-gabals / T-gabals ar pāreju | 20 - 16 - 20 | 6 | 7.2 | gab.
| Presējamais T-gabals / T-gabals ar pāreju | 20 - 20 - 16 | 6 | 7.2 | gab.
| Presējamais T-gabals / T-gabals ar pāreju | 25 - 16 - 20 | 4 | 4.8 | gab.
| Presējamais T-gabals / T-gabals ar pāreju | 25 - 16 - 25 | 22 | 26.4 | gab.
| Presējamais T-gabals / T-gabals ar pāreju | 25 - 20 - 20 | 2 | 2.4 | gab.
| Presējamais T-gabals / T-gabals ar pāreju | 32 - 20 - 25 | 4 | 4.8 | gab.
| Presējamais T-gabals / T-gabals ar pāreju | 32 - 20 - 32 | 8 | 9.6 | gab.
| Presējamais T-gabals / T-gabals ar pāreju | 32 - 25 - 32 | 2 | 2.4 | gab.
| Presējamais T-gabals / T-gabals ar pāreju | 40 - 20 - 40 | 2 | 2.4 | gab.
| Presējamais T-gabals / T-gabals ar pāreju | 40 - 25 - 32 | 2 | 2.4 | gab.
| Presējamais T-gabals / T-gabals ar pāreju | 50 - 40 - 40 | 2 | 2.4 | gab.
Veidgabali
| Nosaukums | Izmērs | Skaits | Skaits | Mērvienība
| RAW-K 5135, iebūvējamais konvektoru sensors |  | 71 | 85.2 | gab.
| Lodveida vārsts, Optibal 107_60 | 15 | 1 | 1.2 | gab.
| Lodveida vārsts, Optibal 107_60 | 20 | 4 | 4.8 | gab.
| Lodveida vārsts, Optibal 107_60 | 25 | 3 | 3.6 | gab.
| Lodveida vārsts, Optibal 107_60 | 40 | 2 | 2.4 | gab.
| Hydrocontrol R balansējošais vārsts | 15 | 1 | 1.2 | gab.
| Hydrocontrol R balansējošais vārsts | 20 | 4 | 4.8 | gab.
| Hydrocontrol R balansējošais vārsts | 25 | 1 | 1.2 | gab.
| Heimeier iebūvējamais radiatora ieliknis |  | 71 | 85.2 | gab.
Cauruļvada izolācija
| Nosaukums | Izmērs (biezums) | Skaits | Skaits | Mērvienība
| Cauruļvada izolācija ar follija pārklājumu - Lambda (20°C) = 0,036W/mK iekšējais diam. 18 mm | 25 mm | 491 | 245.5 | m
| Cauruļvada izolācija ar follija pārklājumu - Lambda (20°C) = 0,036W/mK iekšējais diam. 22 mm | 25 mm | 110 | 55 | m
| Cauruļvada izolācija ar follija pārklājumu - Lambda (20°C) = 0,036W/mK iekšējais diam. 25 mm | 25 mm | 98 | 49 | m
| Cauruļvada izolācija ar follija pārklājumu - Lambda (20°C) = 0,036W/mK iekšējais diam. 35 mm | 40 mm | 47 | 23.5 | m
| Cauruļvada izolācija ar follija pārklājumu - Lambda (20°C) = 0,036W/mK iekšējais diam. 42 mm | 40 mm | 8 | 8 | m
| Cauruļvada izolācija ar follija pārklājumu - Lambda (20°C) = 0,036W/mK iekšējais diam. 54 mm | 50 mm | 9 | 9 | m

## Bill mat. - Radiators
Radiatori - PURMO PLAN
| Nosaukums (tips) | H [mm] | L [mm] | D [mm] | Skaits | Mērvienība
| DF11-600 | 600 | 600 | 47 | 7 | gab.
| DF11-600 | 600 | 700 | 47 | 11 | gab.
| DF11-600 | 600 | 800 | 47 | 4 | gab.
| DF11-600 | 600 | 900 | 47 | 11 | gab.
| DF11-600 | 600 | 1000 | 47 | 23 | gab.
| DF11-600 | 600 | 1200 | 47 | 8 | gab.
| DF22-600 | 600 | 900 | 102 | 6 | gab.
| DF22-600 | 600 | 1000 | 102 | 1 | gab.