## Platones
Sistēma: PN1, PN2, PN3
PN1
| Produkts | Izmērs | Skaits | Mērvienība | Apz.
1 | Trokšņu slāpētājs L-1500 | 800x300 | 2 | gab.
2 | Cinkota skārda gaisa vads ar 100mm izolāciju un follija pārklājumu | 800x300 | 12 | m
3 | Cinkota skārda gaisa vads ar 100mm izolāciju un follija pārklājumu | Ø500 | 5 | m
4 | Cinkota skārda gaisa vads | Ø500 | 10 | m
5 | Cinkota skārda gaisa vads | Ø400 | 12 | m
6 | Cinkota skārda pāreja | Ø500 > Ø400 | 4 | gab.
7 | Cinkota skārda pieslēguma sedls | 250x600 | 8 | gab.
8 | Cinkota skārda pieslēguma sedls | Ø500 | 2 | gab.
9 | Cinkota skārda veidgabals 90º R 1.0 ar 100mm izolāciju un follija pārklājumu | 800x300 | 2 | gab.
10 | Gaisa vada noslēgs ar 100mm izolāciju un follija pārklājumu | 800x300 | 2 | gab.
11 | Gaisa vada noslēgs | Ø400 | 4 | gab.
12 | Pieplūdes reste ar sedlu/bez sedla | 250x600 | 8 | gab.
13 | AHU iekārta. |  | 1 | kompl. | PN-1
14 | AHU iekārtas apsaiste, cirkulācijas sūknis, trīsceļu vārsts u.t.t. |  | 1 | kompl.
15 | Stiprinājumi un palīgmateriāli |  | 1 | kompl.
PN2
| Produkts | Izmērs | Skaits | Mērvienība | Apz.
1 | Cinkota skārda gaisa vads ar 100mm izolāciju un follija pārklājumu | 1100x500 | 10 | m
2 | Cinkota skārda gaisa vads ar 100mm izolāciju un follija pārklājumu | 550x500 | 35 | m
3 | Cinkota skārda gaisa vads | Ø250 | 20 | m
4 | Cinkota skārda gaisa vads | 250x1100 | 16 | m
5 | Cinkota skārda gaisa vads ar 100mm izolāciju un follija pārklājumu | 400x400 | 7 | m
6 | Cinkota skārda pieslēguma sedls | 550x500 | 4 | gab.
7 | Cinkota skārda pieslēguma sedls | 400x400 | 8 | gab.
8 | Cinkota skārda pieslēguma sedls | Ø250 | 8 | gab.
9 | Cinkota skārda veidgabals 90º R 1.0 | Ø250 | 4 | gab.
10 | Cinkota skārda veidgabals 90º | 1100x250 | 2 | gab.
11 | Cinkota skārda veidgabals 90º ar 100mm izolāciju un follija pārklājumu | 1100x500 | 2 | gab.
12 | Gaisa vada noslēgs ar 100mm izolāciju un follija pārklājumu | 1100x500 | 1 | gab.
13 | Gaisa vada noslēgs ar 100mm izolāciju un follija pārklājumu | 550x500 | 4 | gab.
14 | Gaisa vada noslēgs | 1100x250 | 2 | gab.
15 | Pieplūdes reste ar sedlu/bez sedla | Ø250 | 8 | gab.
16 | Pieplūdes reste ar sedlu/bez sedla | 400x400 | 8 | gab.
17 | AHU iekārta. |  | 1 | kompl. | PN-2
18 | AHU iekārtas apsaiste, cirkulācijas sūknis, trīsceļu vārsts u.t.t. |  | 1 | kompl.
19 | Stiprinājumi un palīgmateriāli |  | 1 | kompl.
PN3
| Produkts | Izmērs | Skaits | Mērvienība | Apz.
1 | Oglekļa filtrs | 500x200 | 1 | gab.
2 | Cinkota skārda gaisa vads | 500x200 | 30 | m
3 | Cinkota skārda gaisa vads | Ø200 | 3 | m
4 | Cinkota skārda gaisa vads | Ø160 | 2 | m
5 | Cinkota skārda gaisa vads ar 50mm izolāciju un follija pārklājumu | 500x200 | 30 | m
6 | Cinkota skārda pieslēguma sedls | Ø200 | 6 | gab.
7 | Cinkota skārda pieslēguma sedls | Ø160 | 1 | gab.
8 | Cinkota skārda veidgabals 90º R 1.0 | 500x200 | 5 | gab.
9 | Cinkota skārda veidgabals 45º R 1.0 | 500x200 | 2 | gab.
10 | Cinkota skārda veidgabals 90º | 500x200 | 5 | gab.
11 | Gaisa vada noslēgs ar 50mm izolāciju un follija pārklājumu | 500x200 | 2 | gab.
12 | VM Manual vārsts | 500x200 | 1 | gab.
13 | Pieplūdes reste | Ø160 | 6 | gab.
14 | Pieplūdes reste | 500x200 | 1 | gab.
15 | Pieplūdes reste | 500x220 | 1 | gab.
16 | AHU iekārta. |  | 1 | kompl. | PN-3
17 | AHU iekārtas apsaiste, cirkulācijas sūknis, trīsceļu vārsts u.t.t. |  | 1 | kompl.
18 | Stiprinājumi un palīgmateriāli |  | 1 | kompl.