## Vircavas
Sistēma: PN1, PN2
PN1
| Produkts | Izmērs | Skaits | Mērvienība | Apz.
1 | Oglekļa filtrs | 500x220 | 1 | gab.
2 | Cinkota skārda gaisa vads | 500x220 | 50 | m
3 | Cinkota skārda gaisa vads ar 50mm izolāciju un follija pārklājumu | 500x220 | 8 | m
4 | Cinkota skārda gaisa vads | Ø200 | 18 | m
5 | Cinkota skārda pieslēguma sedls | Ø200 | 3 | gab.
6 | Cinkota skārda veidgabals 90º R 1.0 | Ø200 | 6 | gab.
7 | Cinkota skārda veidgabals 90º R 1.0 | 500x220 | 6 | gab.
8 | Cinkota skārda veidgabals 90º | 500x220 | 4 | gab.
9 | Gaisa vada noslēgs ar 50mm izolāciju un follija pārklājumu | 500x220 | 2 | gab.
10 | VM Manual vārsts | Ø200 | 3 | gab.
11 | Pieplūdes reste | Ø200 | 3 | gab.
12 | Pieplūdes reste | 200x400 | 3 | gab.
13 | AHU iekārtas apsaiste, cirkulācijas sūknis, trīsceļu vārsts u.t.t. |  | 1 | kompl.
14 | AHU iekārta. |  | 1 | kompl. | PN-1
15 | Stiprinājumi un palīgmateriāli |  | 1 | kompl.
PN2
| Produkts | Izmērs | Skaits | Mērvienība | Apz.
1 | Trokšņu slāpētājs L-1200 | 500x220 | 1 | gab.
2 | Cinkota skārda gaisa vads ar 100mm izolāciju un follija pārklājumu | 500x220 | 55 | m
3 | Cinkota skārda gaisa vads ar 50mm izolāciju un follija pārklājumu | Ø160 | 50 | m
4 | Cinkota skārda pieslēguma sedls | Ø160 | 8 | gab.
5 | Cinkota skārda veidgabals 90º ar 100mm izolāciju un follija pārklājumu | 500x220 | 2 | gab.
6 | Cinkota skārda veidgabals 90º R 1.0 ar 50mm izolāciju un follija pārklājumu | Ø160 | 8 | gab.
7 | Gaisa vada noslēgs ar 100mm izolāciju un follija pārklājumu | 500x220 | 2 | gab.
8 | VM Manual vārsts | Ø160 | 8 | gab.
9 | Pieplūdes reste ar sedlu | 500x220 | 1 | gab.
10 | Pieplūdes reste | Ø160 | 8 | gab.
11 | AHU iekārtas apsaiste, cirkulācijas sūknis, trīsceļu vārsts u.t.t. |  | 1 | kompl.
12 | AHU iekārta. |  | 1 | kompl. | PN-2
13 | Stiprinājumi un palīgmateriāli |  | 1 | kompl.