## KOPT
KOPTĀME
Būves nosaukums: Jelgavas novada pašvaldības Kalnciema pagasta īpašuma "Sporta pļava" dīķa līmeņa regulēšanas un laukuma nosusināšanas būvprojekta izstrāde
Būves adrese: Jelgavas novads, Kalnciema pagasts, Kalnciems (kadastra apzīmējums 5411 001 0110)
Līguma Nr.:
Tāme sastādīta:
Nr.p.k. | Objekta Nr. | Objekta nosaukums | Objekta izmaksas (EUR)
1 | 1 | Lietus kanalizācija un meliorācija
2 | 2 | Būvlaukuma organizācija
Kopā
PVN 21%
PAVISAM BŪVNIECĪBAS IZMAKSAS
Tāmi sastādīja:
V. Uzvārds, amats, paraksts

## 1
Būves nosaukums: Jelgavas novada pašvaldības Kalnciema pagasta īpašuma "Sporta pļava" dīķa līmeņa regulēšanas un laukuma nosusināšanas būvprojekta izstrāde
Būves adrese: Jelgavas novads, Kalnciema pagasts, Kalnciems (kadastra apzīmējums 5411 001 0110)
Līguma Nr.:
Par kopējo summu, EUR |  |  | 0
Kopējā darbietilpība, c/st |  |  | 0
Tāme sastādīta:
Nr.p.k. | Kods, tāmes Nr. | Darba veids vai konstruktīvā elementa nosaukums | Tāmes izmaksas EUR | Tai skaitā |  |  | Darbietilpība (c/h)
|  |  |  | Darba alga (EUR) | Materiāli (EUR) | Mehānismi (EUR)
1 | 1-1 | Lietus kanalizācija un meliorācija
2 | 1-2 | Būvdarbu organizācija
Kopā
Virsizdevumi _%
t.sk. darba aizsardzībai
Peļņa _%
Darba devēja sociālais nodoklis 23,59%
PAVISAM KOPĀ
Tāmi sastādīja:
V. Uzvārds, amats, paraksts

## LKT
Pozīcija: 1 - 1. "Lietus kanalizācija un meliorācija"
Būves nosaukums: Jelgavas novada pašvaldības Kalnciema pagasta īpašuma "Sporta pļava" dīķa līmeņa regulēšanas un laukuma nosusināšanas būvprojekta izstrāde
Būves adrese: Jelgavas novads, Kalnciema pagasts, Kalnciems (kadastra apzīmējums 5411 001 0110)
Līguma Nr.:
Tāme sastādīta: | [9 empty] | Tāmes tiešās izmaksas EUR bez PVN |  |  |  | 0
Nr.p.k. | Darba nosaukums | Mērvienība | Daudzums | Vienības izmaksas | [5 empty] | Kopā uz visu apjomu
|  |  |  | Laika norma (c/h) | Darba samaksas likme (EUR/h) | Darba alga (EUR) | Materiāli (EUR) | Mehānismi (EUR) | Kopā (EUR) | Darbietilpība (c/h) | Darba alga (EUR) | Materiāli (EUR) | Mehānismi (EUR) | Summa (EUR)
1 | Caurtekas ass nospraušana | m | 11
2 | Lietus kanalizācijas trases nospraušana | m | 180
3 | Drenāžas trases nospraušana | m | 66
4 | Caurtekas C-1, dubultsienu PP EVORAIN caurules, iekšējais diametrs 500 mm izbūve (vai ekvivalents), caurules ieguldes klase SN8 | m | 11
5 | Lietus kanalizācijas RIGID MULTI PP uzmavu caurule OD110, ieguldes klase SN8, PP (vai ekvivalents), tās izbūve tranšejā 1,5 m dziļumā | m | 11
6 | Lietus kanalizācijas PP EVORAIN uzmavu caurule OD200, ieguldes klase SN8, PP (vai ekvivalents), tās izbūve tranšejā 2,0 - 2,5 m dziļumā | m | 80
7 | Lietus kanalizācijas PP EVORAIN uzmavu caurule OD250, ieguldes klase SN8, PP, tās montāža tranšejā 2,0 - 2,5 m dziļumā | m | 60
8 | Lietus kanalizācijas uzmavu caurule Dn250, ieguldes klase SN8, PP (vai ekvivalents), tās izbūve ar beztranšejas metodi 2,0 - 2,5 m dziļumā | m | 29
9 | Tērauda aizsargcaurule d400, tās izbūve ar beztranšejas metodi ~2,3 m dziļumā | m | 22.3
10 | Centrējošās starplikas d400 aizsargčaulai atbilstoši izbūves tehnoloģijai | kompl. | 1
11 | Izlaides Dn250 mm dīķa nogāzē, t.sk. laukakmeņu stiprinājums ar cementa javu | m2 | 3.5
12 | EVODRAIN PEHD caurule ar tekstila filtru, DN/OD 110 mm, R1, SN4, perforācija 360º (vai ekvivalents), tās iebūve tranšejā 1,5 m dziļumā | m | 20
13 | EVODRAIN PEHD caurule ar tekstila filtru, DN/OD 160 mm, R1, SN4, perforācija 360º (vai ekvivalebts), tās iebūve tranšejā 1,7 m dziļumā | m | 46
14 | PP 45o līkuma Ø110 izbūve | gab. | 2
15 | PP 45o redukcijas trejgabala Ø160/110 izbūve | gab. | 2
16 | PP redukcijas pārejas Ø160/110 izbūve | gab. | 1
17 | Ēkas ārējās lietus ūdens notekas pieslēguma izbūve, t.sk. 2 PP Ø110 līkumi 45o; lietus kanalizācijas caurule PP Ø110 L=1,00m; lietus ūdens savācējs (ekscentrisks) Ø110; cinkota skārda Ø110 caurule L=1,00m; stāvvada stiprinājuma skava | kompl. | 4
18 | Individuāla pasūtījuma plastmasas akas CSL Ø560/600 ar rāmi un slēdzamu vāku, atbilstoša diametra (Dn110 un Dn200), augstuma un leņķa pievienojumiem, H=1,50-1,99, izbūve | kompl. | 2
19 | Individuāla pasūtījuma plastmasas akas CSL Ø560/600 ar rāmi un slēdzamu vāku, atbilstoša diametra (Dn110, Dn160, Dn200 un Dn250), augstuma un leņķa pievienojumiem, H=2,00-2,49, izbūve | kompl. | 2
20 | Individuāla pasūtījuma plastmasas akas CSL Ø1000/625 PP ar rāmi un slēdzamu vāku, atbilstoša diametra (Dn250), augstuma un leņķa pievienojumiem, H=2,00-2,49, izbūve | kompl. | 1
21 | Esošo komunikāciju atšurfēšana | vietas | 3
22 | Šķērsojumi ar esošām, turpmāk ekspluatācijā izmantojamām kabeļu komunikācijām (sakaru kabelis) | vietas | 1
23 | Šķērsojums ar liela diametra gāzes vadu Ø219mm | vietas | 2
24 | Šķeltās, divdaļīgās kabeļu aizsargcaurules Ø110 (esošo kabeļu aizsardzībai) montāža | m | 1.5
25 | Tranšeju un būvbedru rakšana, ietverot grunts izvešanu uz atbērtni un visi ar to saistītie darbi (Atbērtne 5km attālumā no objekta, atbērtnē veikt labiekārtošanas darbus-melnzemes līdziznāšana- zālāja seklu šēsna) | m3 | 814
26 | Smilts, no jauna pievesta (drenējoša Kf> 1m/dn) pamatnes ierīkošana zem K2 cauruļvadiem, akām un apbēruma veidošana virs cauruļvadiem 0,15 m, ietverot noblīvēšanu | m3 | 125
27 | Grunts tranšeju aizbēršanai (smilts, mālsmilts; drenējoša Kf> 1m/dn; sablīvējama, bez organikas piejaukumiem,) ietverot būvbedru aizbēršanu, kā arī grunts noblīvēšanu pa slāņiem tranšejas platumā 1,5 m | m3 | 635
28 | Gruntsūdens līmeņa pazemināšana ar adatfiltriem rakšanas zonā | m | 225
29 | Preterozijas materiāls dīķa nogāzes nostiprināšanai (salmi un kokoss) | m2 | 40
30 | Blīva grants un smilts slāņa pabēruma hmin.=5 cm iestrāde zem caurtekas ~2,1 m dziļumā, ietverot noblīvēšanu | m3 | 0.8
31 | Blīvētas grants pamatnes H=30 cm ierīkošana zem caurtekas ~2,2 m dziļumā, ietverot noblīvēšanu | m3 | 4.5
32 | Ģeorežģa 40 kN/m virs caurtekas ieklāšana | m2 | 5
33 | Ģeopaklājs caurteku ieplūdes un izplūdes nogāžu stiprināšanai | m2 | 20
34 | Dolomīta šķembu (Ø40-70mm) bēruma iestrāde caurtekas ietekas un iztekas daļā | m3 | 1.9
35 | Drenējoša apbēruma h~15cm ierīkošana virs un ap PP cauruļvadiem Dn110 un Dn160 mm no skalotām dolomīta šķembām (fr.16-32 mm) | m3 | 10
36 | Drenējoša apbēruma h~15cm ierīkošana virs PP cauruļvadiem Dn110 un Dn160 mm no skalotām dolomīta šķembām (fr.8-16 mm) | m3 | 84.9
37 | Tranšejas aizbēršana ar rupjgraudainu smilti (filtrācijas koeficients k>10m/dn) virs PP cauruļvadiem DN300* (perforācija 120o) | m3 | 19
38 | Līmeņa regulatora (meniķa) ar apkalpes tiltiņu iebūve dīķa nogāzes malā | kompl. | 1
39 | Līmeņa regulatora (meniķa) noenkurošana | kompl. | 1
40 | Esošā asfaltbetona gājēju trotuāra seguma demontāža (frēzēšana) un tā atjaunošana, tai skaitā asfaltbetona kārta ABT 8 surf h=4 cm un dolomīta šķembas (fr. 20-40 mm) h=14 cm | m2 | 35
41 | Betona plākšņu seguma atjaunošana | m2 | 3
42 | Betona apmales atjaunošana ap dzīvojamo māju | m2 | 4
43 | Zāliena atjaunošana / ierīkošana (izmantojot daudzgadīgā zāliena sēklu maisījumu) | m2 | 260
43.1 | Melnzeme teritorijas labiekārtošanai (melnzemes slāņa biezums 10cm) | m3 | 26
44 | Esošo koku nociršana, t.sk. celmu izrakšana | gab. | 1
45 | Lietus ūdens kanalizācijas tīklu skalošana | m | 257
46 | Cauruļvadu TV inspekcija | m | 257
47 | Izbūvēto inženierkomunikāciju izpildshēmas izstrādāšana, objekta nodošana | kompl. | 1
Kopā:
Materiālu, būvgružu transporta izdevumi __%
Tiešās izmaksas kopā
Tāmi sastādīja:
V. Uzvārds, amats, paraksts

## BO
Pozīcija: 1 - 2. "Būvdarbu organizācija"
Būves nosaukums: Jelgavas novada pašvaldības Kalnciema pagasta īpašuma "Sporta pļava" dīķa līmeņa regulēšanas un laukuma nosusināšanas būvprojekta izstrāde
Būves adrese: Jelgavas novads, Kalnciema pagasts, Kalnciems (kadastra apzīmējums 5411 001 0110)
Līguma Nr.:
Tāme sastādīta: | [8 empty] | Tāmes tiešās izmaksas EUR bez PVN |  |  |  |  | 0
Nr.p.k. | Darba nosaukums | Mērvienība | Daudzums | Vienības izmaksas | [5 empty] | Kopā uz visu apjomu
|  |  |  | Laika norma (c/h) | Darba samaksas likme (EUR/h) | Darba alga (EUR) | Materiāli (EUR) | Mehānismi (EUR) | Kopā (EUR) | Darbietilpība (c/h) | Darba alga (EUR) | Materiāli (EUR) | Mehānismi (EUR) | Summa (EUR)
1 | Būvlaukuma sagatavošana un uzturēšana: informācijas stenda montāža, pagaidu žoga montāža, pārvietojamās tualetes noma, pagaidu elektrības pieslēgums, konteineru transportēšana u.c. | kpl. | 1
KOPĀ
Materiālu, būvgružu transporta izdevumi _%
Tiešās izmaksas kopā
Tāmi sastādīja:
V. Uzvārds, amats, paraksts