## Kopā
Jelgavas ielas apgaismojums, Kalnciemā
Izmaksu pozīcija | Darba nosaukums | Mēra vienība | Daudzums
1 | 2 | 3 | 4
VI. Elektroapgāde, ārējie tīkli - apgaismojums
Darbs
1 | Tranšejas rakšana ar roku darbu un mehanismiem, 1 kabelim | m | 1896
2 | Ceļa šķērsošana ar caurduršanas metodi | m | 6
3 | Smilts pamatnes ierīkošana un apbēruma izveidošana vienam kabelim vai aizsargcaurulei | m | 1896
4 | Dubultsienu elektrokabeļu aizsargcaurules Dn 75mm2 montāža gatavā tranšejā | m | 1896
5 | Kabeļa AXMK 4x35 mm2, ,AXMK 4x16 mm2 montāža aizsargcaurulē | m | 1896
6 | spailes, automāta montāža balstā | gab. | 48
7 | Kabeļa ar alumīnija dzīslām PVC apvalkā ar šķērsgriezumu 4x16, 4x35 montāža balstā, sadalnē | m | 225
8 | Kabeļu signāllentes ieklāšana | m | 1896
9 | Ielu apgaismes spēka un vadības sadalnes montāža uz pamatnes | gab. | 1
10 | Ielu apgaismes balsta h=8,00m (kopējais garums) ar L-veida konsoli, betona pamata, gumijas blīve) montāža | gab. | 48
11 | Kabeļa PPJ 3x2,5 mm2 montāža balstā | m | 480
12 | 1,0kV 2-4 dz.kab. ar plastmasas izolāciju līdz 35 mm2 galu sausā apdare (EPKT 0015) | gab. | 100
13 | Led ielu apgaismojuma ķermeņa 96W montāža balstā | gab. | 48
14 | Esošā 0,4 kV un vājstrāvas kabeļa aizsardzība ar dalīto cauruli | m | 114
15 | Būvgružu un liekās grunts aizvešana | m³ | 20
16 | Kabeļu trases digitālā uzmērīšana | m | 1896
17 | Tehniskās dokumentācijas izgatavošana | kompl. | 1
Izmaksu pozīcija | Materialu nosaukums | Mēra vienība | Daudzums
1 | 2 | 3 | 4
VI. Elektroapgāde, ārējie tīkli - apgaismojums
Materiāli
18 | Ielu apgaismes balsts h=8,00m (kopējais garums) ar L-veida konsoli, betona pamats, gumijas blīve) | kompl. | 48
19 | Balsta L-veida konsole 2m/1m, cinkots tērauds | gab. | 48
20 | apgaismojuma balsta betona pamats 8m balstam | gab. | 48
21 | Drošinātājs (ABB C6A) | gab. | 48
22 | Savienošanas spaile apgaismojuma balstam | gab. | 48
23 | Led ielu apgaismojuma ķermenis ZPSO ROSA 222037/6 Ursa II 96W 5000K 1xCree XM-L2 96W 5000K | gab. | 48
24 | Kabelis AXMK 4x35 mm2 | m | 1386
25 | Kabelis AXMK 4x16 mm2 | m | 735
26 | Kabelis PPJ 3x2,5 | m | 480
27 | 1,0kV 2-4 dz.kab. ar plastmasas izolāciju līdz 35 mm2 galu sausā apdare (EPKT 0015) | gab. | 100
28 | kabeļa signāllenta (vienam līdz trījiem kabeļiem) | m | 1896
29 | Ielu apgaismes spēka un vadības sadalne (ELT-3) | gab. | 1
30 | Dubultsienu elektrokabeļu aizsargcaurule Dn 75mm2 | m | 1890
31 | Dubultsienu elektrokabeļu aizsargcaurule Dn 75mm, 1250N (caurdure) | m | 6
32 | Dalītā kabeļa aizsargcaurule Dn 110mm | m | 114
33 | Smilts (pamatne un apbēruma izveidošanai) | m³ | 20
34 | Uzmērījumi, izpilddokumentācija | kompl. | 1
35 | Palīgmateriāli | kompl. | 1