## Platones iela
Apgaismojuma līnijas izbūve Jelgavas novada Vircavas pagasta Vircavas ciema Platones ielā un Jelgavas ielā
(Darba veids vai konstruktīvā elementa nosaukums)
Būves nosaukums: |  | Ielu apgaismojuma izbūve
Objekta nosaukums : |  | Apgaismojuma līnijas izbūve Jelgavas novada Vircavas pagasta Vircavas ciema Platones ielā
Objekta adrese: |  | Vircavas pagasta Vircavas ciema Platones ielā un Jelgavas ielā
Nr.p.k. | Kods | Darba nosaukums | Mērvienība | Daudzums | Vienības izmaksas | [5 empty] | Kopā uz visu apjomu
[5 empty] | Laika norma c/st | Darba apmaksas likme, EUR/st | Darba alga EUR | Materiāli EUR | Mehānismi EUR | Kopā, EUR | Darbietilp- ība c/st | Darba alga EUR | Materiāli EUR | Mehānismi EUR | Summa, EUR
1 | 2 | 3 | 4 | 5 | 6 | 7 | 8 | 9 | 10 | 11 | 12 | 13 | 14 | 15 | 16
Apgaismojuma kabeļu līnijas
Darbu izmaksas
1 |  | Rakšanas darbu atļauja, tās noformēšana, atbildīgo pārstāvju izsaukšana | objekts | 1
2 |  | EPL vai sarkanās līnijas nospraušana | m | 686
3 |  | Materiālu komplektācija, sagatavošana montāžai | objekts | 1
4 |  | Betona pamatnes montāža | gb. | 21
5 |  | Apgaismojuma balsta montāža, kabeļu montāža balstā | gb. | 21
6 |  | Apgaismojuma balsta, konsoles montāža | gb. | 21
7 |  | Apgaismojuma armatūras montāža | gb. | 21
8 |  | SV-15 spailes, automātslēdža montāža balstā | kompl. | 21
9 |  | Kabeļu tranšejas 0,8-1,1x0,3m rakšana, aizbērš., rakšanas vietu sakārtošana | m | 674
10 |  | Tranšeja - bedre kabeļa vai citu apakšzemes komunikāciju apsekošanai (šurfēšana) | gab. | 4
11 |  | Būvbedres rakšana caurduršanai | gab. | 2
12 |  | Bedres rakšana apgaismojuma balstam | gab. | 21
13 |  | Kabeļa gultnes sagatavošana | m | 674
14 |  | Kabeļu aizsargcaurules d=līdz 110 mm ieguldīšana gatavā tranšejā | m | 718
15 |  | ZS kabeļa līdz 35 mm2 ievēršana caurulē | m | 730
16 |  | PEHD caurules d=70 līdz 110 mm horizontāla urbšana-caurvilkšana | m | 14
17 |  | Kabeļa montāža betona pamatnē | m | 105
18 |  | Kabeļa aizsarglentas ieklāšana | m | 718
19 |  | Asfalta ceļa seguma atjaunošana (ieskaitot nepieciešamos materiālus) | m | 16
20 |  | Grants ceļa seguma atjaunošana (ieskaitot nepieciešamos materiālus) | m2 | 49
21 |  | Kabeļa galu sausā apdare 4x35mm2 kabelim | gb. | 41
22 |  | Apgaismojuma balsta demontāža | gb. | 2
23 |  | Grāvja nogāzes atjaunošana ieskaitot nepieciešamos materiālus | objekts | 1
24 |  | Mērījumi, dokumentācijas sagatavošana | objekts | 1
25 |  | 0,4kV KL trases uzmērīšana | m | 686
26 |  | Teritorijas labiekārtošana | objekts | 1
27 |  | Ceļā uz objektu pavadītais laiks | objekts | 1
28 |  | Pakalpojuma sniegšana ar rakšanas mehānismu | objekts | 1
29 |  | Speciālās tehnikas transportēšana | objekts | 1
30 |  | Ražošanas izmaksas par darba organizāciju un pielaišanu pie darba | objekts | 1
Materiālu izmaksas
1 |  | Kabelis AXMK 4x25 | m | 819
2 |  | Kabeļu gala apdare 4-35 EPKT 0015 | kompl. | 41
3 |  | Kabelis PPJ-3x1.5 | m | 189
4 |  | Betona pamats apgaismojuma balstam līdz 8m | gb. | 21
5 |  | Stabs ielas, konisks (6,5m ) cinkots | gb. | 21
6 |  | L-veida konsole 2/1/15 | gb. | 21
7 |  | Gumijas blive 6-10m stabam GB-RG | gb. | 21
8 |  | Apgaismojuma armatūra HORNET 100S | kompl. | 21
9 |  | Na spuldze 100W | kompl. | 21
10 |  | Spaiļu kopmplekts SV15 | gb. | 21
11 |  | Automātslēdzis 1C6A | gb. | 21
12 |  | Kabeļu aizsargcaurule d=110mm (1250N) | m | 14
13 |  | Kabeļu aizsargcaurule d=63mm (450N) | m | 584
14 |  | Kabeļu aizsargcaurule d=63mm (750N) | m | 134
15 |  | Kabeļa signāllenta | m | 718
16 |  | Palīgmateriāli u.c.neuzskaitītie materiāli | objekts | 1
17 |  | Materiālu sagādes un transportēšanas izdevumi | objekts | 1
Piezīmes:
1. Būvuzņēmējam jāievērtē darbu apjomu sarakstā minēto darbu veikšanai nepieciešamie materiāli un papildus
darbi, kas nav minēti šajā sarakstā, bet bez kuriem nebūtu iespējama būvdarbu tehnoloģiski pareiza un
spēkā esošiem normatīviem atbilstoša veikšana pilnā apmērā.
2. Darbu apjomu sarakstu skatīt kopā ar rasējumiem un specifikācijām. Gadījumā, ja darbu apjomi nesakrīt
ar rasējumiem vai specifikācijām, par pareiziem jāuzskata rasējumos esošie darbu apjomi.
3. Tāmēs ietvertos konkrēto ražotāju materiālus un izstrādājumus var aizvietot ar analogiem citu ražotāju
materiāliem un izstrādājumiem.
Tiešās izmaksas kopā, t.sk.darba devēja soc.nodoklis 24,09%
Virsizdevumi, t.sk.darba aizsardzība %
Peļņa %
Kopā
PVN 21%
Tāmes izmaksas kopā:

## Jelgavas iela
Apgaismojuma līnijas izbūve Jelgavas novada Vircavas pagasta Vircavas ciema Platones ielā un Jelgavas ielā
(Darba veids vai konstruktīvā elementa nosaukums)
Būves nosaukums: |  | Ielu apgaismojuma izbūve
Objekta nosaukums : |  | Apgaismojuma līnijas izbūve Jelgavas novada Vircavas pagasta Vircavas ciema Jelgavas ielā
Objekta adrese: |  | Vircavas pagasta Vircavas ciema Platones ielā un Jelgavas ielā
Nr.p.k. | Kods | Darba nosaukums | Mērvienība | Daudzums | Vienības izmaksas | [5 empty] | Kopā uz visu apjomu
[5 empty] | Laika norma c/st | Darba apmaksas likme, EUR/st | Darba alga EUR | Materiāli EUR | Mehānismi EUR | Kopā, EUR | Darbietilp- ība c/st | Darba alga EUR | Materiāli EUR | Mehānismi EUR | Summa, EUR
1 | 2 | 3 | 4 | 5 | 6 | 7 | 8 | 9 | 10 | 11 | 12 | 13 | 14 | 15 | 16
Apgaismojuma kabeļu līnijas
Darbu izmaksas
1 |  | Rakšanas darbu atļauja, tās noformēšana, atbildīgo pārstāvju izsaukšana | objekts | 1
2 |  | EPL vai sarkanās līnijas nospraušana | m | 855
3 |  | Materiālu komplektācija, sagatavošana montāžai | objekts | 1
4 |  | Betona pamatnes montāža | gb. | 25
5 |  | Apgaismojuma balsta montāža, kabeļu montāža balstā | gb. | 25
6 |  | Apgaismojuma balsta, konsoles montāža | gb. | 25
7 |  | Apgaismojuma armatūras montāža | gb. | 25
8 |  | SV-15 spailes, automātslēdža montāža balstā | kompl. | 25
9 |  | Kabeļu tranšejas 0,8-1,1x0,3m rakšana, aizbērš., rakšanas vietu sakārtošana | m | 674
10 |  | Tranšeja - bedre kabeļa vai citu apakšzemes komunikāciju apsekošanai (šurfēšana) | gab. | 6
11 |  | Būvbedres rakšana caurduršanai | gab. | 34
12 |  | Bedres rakšana apgaismojuma balstam | gab. | 25
13 |  | Kabeļa gultnes sagatavošana | m | 674
14 |  | Kabeļu aizsargcaurules d=līdz 110 mm ieguldīšana gatavā tranšejā | m | 682
15 |  | ZS kabeļa līdz 35 mm2 ievēršana caurulē | m | 863
16 |  | PEHD caurules d=70 līdz 110 mm horizontāla urbšana-caurvilkšana | m | 181
17 |  | Kabeļa montāža betona pamatnē | m | 125
18 |  | Kabeļa aizsarglentas ieklāšana | m | 682
19 |  | Škembu ceļa seguma atjaunošana (ieskaitot nepieciešamos materiālus) | m2 | 3
20 |  | Grants ceļa seguma atjaunošana (ieskaitot nepieciešamos materiālus) | m2 | 8
21 |  | Kabeļa galu sausā apdare 4x35mm2 kabelim | gb. | 49
22 |  | Apgaismojuma balsta demontāža | gb. | 1
23 |  | Celma raušana un utilizēšana | gb. | 6
24 |  | Mērījumi, dokumentācijas sagatavošana | objekts | 1
25 |  | 0,4kV KL trases uzmērīšana | m | 855
26 |  | Teritorijas labiekārtošana | objekts | 1
27 |  | Ceļā uz objektu pavadītais laiks | objekts | 1
28 |  | Pakalpojuma sniegšana ar rakšanas mehānismu | objekts | 1
29 |  | Speciālās tehnikas transportēšana | objekts | 1
30 |  | Ražošanas izmaksas par darba organizāciju un pielaišanu pie darba | objekts | 1
Materiālu izmaksas
1 |  | Kabelis AXMK 4x25 | m | 1025
2 |  | Kabeļu gala apdare 4-35 EPKT 0015 | kompl. | 49
3 |  | Kabelis PPJ-3x1.5 | m | 225
4 |  | Betona pamats apgaismojuma balstam līdz 8m | gb. | 25
5 |  | Stabs ielas, konisks (6,5m ) cinkots | gb. | 25
6 |  | L-veida konsole 2/1/15 | gb. | 25
7 |  | Gumijas blive 6-10m stabam GB-RG | gb. | 25
8 |  | Apgaismojuma armatūra HORNET 100S | kompl. | 25
9 |  | Na spuldze 100W | kompl. | 25
10 |  | Spaiļu kopmplekts SV15 | gb. | 25
11 |  | Automātslēdzis 1C6A | gb. | 25
12 |  | Kabeļu aizsargcaurule d=110mm (1250N) | m | 181
13 |  | Kabeļu aizsargcaurule d=63mm (450N) | m | 655
14 |  | Kabeļu aizsargcaurule d=63mm (750N) | m | 27
15 |  | Kabeļa signāllenta | m | 682
16 |  | Palīgmateriāli u.c.neuzskaitītie materiāli | objekts | 1
17 |  | Materiālu sagādes un transportēšanas izdevumi | objekts | 1
Piezīmes:
1. Būvuzņēmējam jāievērtē darbu apjomu sarakstā minēto darbu veikšanai nepieciešamie materiāli un papildus
darbi, kas nav minēti šajā sarakstā, bet bez kuriem nebūtu iespējama būvdarbu tehnoloģiski pareiza un
spēkā esošiem normatīviem atbilstoša veikšana pilnā apmērā.
2. Darbu apjomu sarakstu skatīt kopā ar rasējumiem un specifikācijām. Gadījumā, ja darbu apjomi nesakrīt
ar rasējumiem vai specifikācijām, par pareiziem jāuzskata rasējumos esošie darbu apjomi.
3. Tāmēs ietvertos konkrēto ražotāju materiālus un izstrādājumus var aizvietot ar analogiem citu ražotāju
materiāliem un izstrādājumiem.
Tiešās izmaksas kopā, t.sk.darba devēja soc.nodoklis 24,09%
Virsizdevumi, t.sk.darba aizsardzība %
Peļņa %
Kopā
PVN 21%
Tāmes izmaksas kopā: